## PRESUPUESTO O CATALOGO
- |  | PARTIDAS A PRECIO ALZADO
- | I | PREELIMINARES
| CI.03.001.003 | TRAZO Y NIVELACIÓN POR MEDIOS MANUALES DE TERRENO, PARA DESPLANTE DE ESTRUCTURAS, ESTABLECIENDO EJES Y REFERENCIAS PARA SUPERFICIES MENORES DE 300 M2, INCLUYE: LIMPIEZA, DESHIERBE, ESTACAS, BANCOS DE NIVEL, MATERIALES, MANO DE OBRA, EQUIPO, HERRAMIENTA Y TODO LO NECESARIO PARA SU CORRECTA EJECUCIÓN, P.U.O.T. | M2 | 128 | 5.31 | 679.68
- | II | ESTRUCTURA
| CI.12.002.019 | CADENA INTEGRAL (CD-4) DE 14X40 CM DE SECCION TOTAL, CONFORMADO EN DOS COMPONENTES, 1ER COMPONENTE: CADENA DE 14X30 CM DE SECCION ELABORADA A BASE DE CONCRETO H.O. R.N. F'C = 250 KG/CM2 ARMADA CON 4 VARILLAS DEL No.3 Y ESTRIBOS DEL No.2 @ 20 CM., 2DO COMPONENTE: ZOCLO INTEGRADO DE 10x14 CM DE SECCION ELABORADO A BASE DE CONCRETO H.O. R.N. F'C = 250 KG/CM2, T.M.A. 3/4", ARMADO CON 2 VRS DE 3/8" Y ESTRIBOS DE 1/4" @ 40 CM. HABILITADOS DE MANERA ALTERNA CON EL ESTRIBO DE LA CADENA, ELEMENTO COLADO DE MANERA INTEGRAL, INCLUYE: CIMBRA APARENTE, DESCIMBRA, DESPERDICIOS, GANCHOS, DOBLECES, TRASLAPES, VIBRADO, COLADO, MATERIALES, MANO DE OBRA, EQUIPO, HERRAMIENTA Y TODO LO NECESARIO PARA SU CORRECTA EJECUCIÓN, P.U.O.T. | ML | 28 | 598.77 | 16765.56
| CI.27.004.083 | FIRME DE 10 CM DE ESPESOR A BASE DE CONCRETO H.O. R.N. F'C = 200 KG/CM2., TMA 19 MM., ARMADO CON MALLA ELECTROSOLDADA 6X6-10/10, ACABADO COMÚN, INCLUYE: ELABORACION, CORTE CON DISCO DE DIAMANTE DE ACUERDO A ESPECIFICACIONES DE PROYECTO, SILLETAS, CIMBRA, DESCIMBRA, VIBRADO, CURADO, MATERIALES, MANO DE OBRA, GANCHOS, TRASLAPES, DOBLECES, DESPERDICIOS, EQUIPO, HERRAMIENTA Y TODO LO NECESARIO PARA SU CORRECTA EJECUCIÓN, P.U.O.T. | M2 | 48 | 307.18 | 14744.64
| *TEMP0 | BANQUETA DE 10 CM DE ESPESOR A BASE DE CONCRETO H.O. R.N. F'C = 200KG/CM2. T.M.A. 19 MM, ARMADO CON MALLA ELECTROSOLDADA 6X6-10/10, ACABADO PULIDO Y RAYADO CON BROCHA DE PELO EN LOSAS DE 2.00X1.00 M, INCLUYE: ELABORACION, CIMBRA, DESCIMBRA, VIBRADO, CURADO, MATERIALES, MANO DE OBRA, GANCHOS, TRASLAPES, DOBLECES, DESPERDICIOS, EQUIPO, HERRAMIENTA Y TODO LO NECESARIO PARA SU CORRECTA EJECUCIÓN, P.U.O.T. | M2 | 7 | 286.95 | 2008.65
| CI.30.001.005 | GUARNICION DE 14X40 CM A BASE DE CONCRETO H.O. R.N. F'C = 200KG/CM2 T.M.A. 19 MM, ARMADA CON 4 VARILLAS DEL NO.3 Y ESTRIBOS DEL NO.2 @ 20 CM, INCLUYE: CIMBRA METALICA, DESCIMBRA, DESPERDICIOS, GANCHOS, TRASLAPES, VIBRADO, CURADO, MATERIALES, MANO DE OBRA, EQUIPO, HERRAMIENTA Y TODO LO NECESARIO PARA SU CORRECTA EJECUCIÓN, P.U.O.T. | ML | 7 | 285.22 | 1996.54
| CI.14.001.012 | MURO DE TABIQUE B.R.R. 7X14X28 CM DE 14 CM, DE ESPESOR ASENTADO CON MORTERO CEMETO-CAL-ARENA, 1:3:12 A NIVEL Y PLOMO, INCLUYE: ANDAMIAJE, MATERIALES, MANO DE OBRA, HERRAMIENTA Y TODO LO NECESARIO PARA SU CORRECTA EJECUCIÓN, P.U.O.T. | M2 | 48.58 | 265.65 | 12905.277
| CI.13.001.017 | CASTILLO (K-1) DE 14x20 CM, DE CONCRETO H.O. R.N. F'C = 150 KG/CM2, T.M.A. 19 MM, ARMADO CON 4 VARILLAS DEL No.3 Y ESTRIBOS DEL No.2 @ 20 CM., INCLUYE: CIMBRA COMUN, DESCIMBRA, DESPERDICIOS, DOBLECES, GANCHOS, TRASLAPES, VIBRADO, MATERIALES, MANO DE OBRA, EQUIPO, HERRAMIENTA Y TODO LO NECESARIO PARA SU CORRECTA EJECUCIÓN, P.U.O.T. | ML | 88.96 | 256.47 | 22815.5712
| CI.12.001.007 | CADENA (CM-1) DE 14X14 CM, DE CONCRETO H.O. R.N. F'C = 150 KG/CM2, T.M.A. 19 MM, ARMADA CON 4 VARILLAS DEL No.3 Y ESTRIBOS DEL No.2 @ 20 CM., INCLUYE: CIMBRA COMUN, DESCIMBRA, DESPERDICIOS, DOBLECES, GANCHOS, TRASLAPES, VIBRADO, MATERIALES, MANO DE OBRA, EQUIPO, HERRAMIENTA Y TODO LO NECESARIO PARA SU CORRECTA EJECUCIÓN, P.U.O.T. | ML | 24 | 238.98 | 5735.52
| CI.13.001.010 | CASTILLO (K) DE 14x14 CM, DE CONCRETO H.O. R.N. F'C = 150 KG/CM2, T.M.A. 19 MM, ARMADO CON 4 VARILLAS DEL No.3 Y ESTRIBOS DEL No.2 @ 20 CM., INCLUYE: CIMBRA COMUN, DESCIMBRA, DESPERDICIOS, DOBLECES, GANCHOS, TRASLAPES, VIBRADO, MATERIALES, MANO DE OBRA, EQUIPO, HERRAMIENTA Y TODO LO NECESARIO PARA SU CORRECTA EJECUCIÓN, P.U.O.T. | ML | 11 | 226.77 | 2494.47
| CI.12.001.061 | CADENA (CD-2) DE 14x20 CM, CONCRETO H.O.R.N. F'C = 150 KG/CM2.T.M.A. 3/4", ARMADA CON 6 VARILLAS DEL No.3, FY= 4200 KG/CM2., ESTRIBOS DEL No.2 @ 20 CM., CIMBRA COMUN, INCLUYE: ANCLAJE A DADOS MATERIAL, MANO DE OBRA, GANCHOS, TRASLAPES, DESPERDICIOS Y TODO LO NECESARIO PARA SU CORRECTA EJECUCIÓN, P.U.O.T. | ML | 10 | 282.17 | 2821.7
- | III | SUPERESTRUCTURA
| CI.15.002.004 | TRABE (T-1) DE 20x40 CM, DE CONCRETO H.O. R.N. F'C = 250 KG/CM2 T.M.A. 19 MM., ARMADA CON 7 VARILLAS DEL No.4, EN LA PARTE SUPERIOR: 2 DE LAS VARILLAS DEL NO.4 SE COLOCARAN EN TODA LA LONGITUD DEL MURO Y LAS OTRAS DOS SE COLOCARAN CON UNA LONGITUD DE 2.52 M A PARTIR DE LOS EXTREMOS, Y ESTRIBOS SE DISTRIBUIRAN EN TRES SECCIONES: DEL VOLADO A 1.57 CM LOS ESTRIBOS DEL No.2 @ 20 CM; LA SEGUNDA SECCION A 0.95 M LOS ESTRIBOS NO.2 @ 10 CM Y AL CENTRO (LONGITUD RESTANTE) NO.2 @15 CM, INCLUYE: CIMBRA APARENTE, DESCIMBRA, DESPERDICIOS, DOBLECES, GANCHOS, TRASLAPES, ANDAMIAJE, CHAFLANES, VIBRADO, MATERIALES, MANO DE OBRA, EQUIPO, HERRAMIENTA Y TODO LO NECESARIO PARA SU CORRECTA EJECUCIÓN, P.U.O.T. | ML | 14.4 | 607.96 | 8754.624
| CI.15.002.009 | CUMBRERA (CU-1) DE SECCIÓN IRREGULAR DE 70 CM DE BASE INFERIOR, CON ALTURA EN LOS EXTREMOS DE 10 CM Y ALTURA CENTRAL DE 15 CM, DE CONCRETO H.O. R.N. F'C=250 KG/CM2., ARMADA CON 8 VARILLAS DEL No.4 Y ESTRIBOS DEL No.2 DISTRIBUIDOS: EN UN 1/4 DEL CLARO A CADA 10 CM.,(EXTREMOS) Y A CADA 20 CMS AL CENTRO (1/2 CLARO), INCLUYE: CIMBRA APARENTE, HABILITADO DE ARMADO DE ACERO DE REFUERZO EN SUPERESTRUCTURA CUALQUIER DIAMETRO, GANCHOS, TRASLAPES Y DESPERDICIOS, CIMBRA APARENTE Y CRUCE DE VARILLAS. P.U.O.T. | ML | 7.2 | 579.69 | 4173.768
| CI.16.001.006. | LOSA DE 10 CM DE ESPESOR, DE CONCRETO H.O. R.N. F'C = 250 KG/CM2 T.M.A. 19 MM, ARMADA CON VRS DEL No.3 @ 30 CM LONGITUDINALMENTE Y VRS DEL NO.3 @ 30 CM TRANSVERSALMENTE, INCLUYE: CIMBRA APARENTE CON TRIPLAY DE 16 MM, DESCIMBRADO, CHAFLAN, GOTERO, ELEVACION DEL MATERIAL, HABILITADO, GANCHOS, DOBLECES, AMARRES CON CUMBRERA, ALAMBRE CAL. 18, VIBRADO, CURADO, ACABADO PARA RECIBIR IMPERMEABILIZACION, MATERIALES, MANO DE OBRA, EQUIPO, HERRAMIENTA Y TODO LO NECESARIO PARA SU CORRECTA EJECUCIÓN, P.U.O.T. | m2 | 66.96 | 821.63 | 55016.3448
- | IV | ACABADOS
| CI.17.002.005 | APLANADO EN MUROS DE 2 CM DE ESPESOR A BASE DE MORTERO CEM-CAL-ARENA PROP. 1.3:12, A PLOMO Y REGLA Y ACABADO FINO INCLUYE: DESPERDICIOS, MATERIAL, MANO DE OBRA Y TODO LO NECESARIO PARA SU CORRECTA EJECUCIÓN, P.U.O.T. | M2 | 97.16 | 140.03 | 13605.3148
| CI.28.001.023-2 | PISO DE LOSETA CERAMICA DE 40X40 CM., MODELO PALERMO CON BOQUILLA ANTIHONGOS COLOR TAUPE SIN ARENA DE 3 MM Y PEGAPISO EN MARCA INTERCERAMIC O SIMILAR EN CALIDAD COSTO Y GARANTIA, EL PISO DEBERA SER DE TRÁFICO PESADO Y TENER UN PEI-IV, INCLUYE: SUMINISTRO Y COLOCACIÓN, JUNTA CON SILICON BLANCO EN UNION DE MURO Y PISO TERMINADO, CORTES, AJUSTES, DESPERDICIOS, MATERIALES, MANO DE OBRA, EQUIPO, HERRAMIENTA Y TODO LO NECESARIO PARA SU CORRECTA EJECUCIÓN, P.U.O.T. | M2 | 48 | 286.89 | 13770.72
| CI.18.001.030 | PINTURA EN MUROS, COLUMNAS Y CASTILLOS TIPO 100% ACRÍLICA (COLORES INDICADOS EN BASES DE PAGO) HASTA 3.50 M DE ALTURA, CONSIDERANDO DOS MANOS DE PINTURA Y UNA MANO DE SELLADOR ACRÍLICO 5X1 MARCA COMEX O SIMILAR EN CALIDAD, COSTO Y GARANTIA, INCLUYE: SUMINISTRO Y APLICACIÓN, ANDAMIAJE, DESPERDICIOS, PREPARACIÓN DE LA SUPERFICIE, MATERIALES, MANO DE OBRA, EQUIPO, HERRAMIENTA Y TODO LO NECESARIO PARA SU CORRECTA EJECUCIÓN, P.U.O.T. | M2 | 97.16 | 75.59 | 7344.3244
| CI.18.001.016 | PINTURA EN FALDONES, TRABES Y PLAFONES TIPO VINILICA ACRILICA LAVABLE (COLORES INDICADOS EN BASES DE PAGO) HASTA 3.50 M DE ALTURA, CONSIDERANDO DOS MANOS DE PINTURA Y UNA MANO DE SELLADOR VINILICO 5X1 MARCA COMEX O SIMILAR EN CALIDAD, COSTO Y GARANTIA, INCLUYE: SUMINISTRO Y APLICACIÓN, ANDAMIAJE, DESPERDICIOS, PREPARACIÓN DE LA SUPERFICIE, MATERIALES, MANO DE OBRA, EQUIPO, HERRAMIENTA Y TODO LO NECESARIO PARA SU CORRECTA EJECUCIÓN, P.U.O.T. | M2 | 66.96 | 85.69 | 5737.8024
| CI.20.001.005-1 | IMPERMEABILIZANTE PREFABRICADO DE 4 MM DE ESPESOR, APP Ó SBS, CON REFUERZO DE POLIESTER 180 GR/M2., ELONGACIÓN MÍNIMA DEL 45 %, ACABADO APARENTE CON GRAVILLA COLOR TERRACOTA, MARCA IMPERQUIMIA O SIMILAR EN CALIDAD, COSTO Y GARANTIA, INCLUYE: SUMINISTRO Y APLICACIÓN, GARANTIA POR ESCRITO DE 10 AÑOS, LIMPIEZA DE LA SUPERFICIE DONDE SE VA APLICAR, TRASLAPES DE 10 CM, PREPARACION DE LA SUPERFICIE, RETIRO DE MATERIAL CON FALSA ADHERENCIA, RETIRO DE SOBRANTES, MATERIALES, MANO DE OBRA, EQUIPO, HERRAMIENTA Y TODO LO NECESARIO PARA SU CORRECTA EJECUCIÓN, P.U.O.T. | M2 | 74.88 | 241.92 | 18114.9696
- |  | HERRERIA Y CANCELERIA
| CI.32.003.303 | PUERTA (PE-1) CON MEDIDAS GENERALES DE 1.20X2.50 M., CONSIDERANDO LA SECCIÓN DE LA PUERTA DE 1.20 M DE ANCHO X 2.10 M DE ALTURA, DE UNA HOJA ABATIBLE TIPO TAMBOR DE 1" CON LAMINA LISA CAL. 18 POR LOS DOS LADOS Y CON ANTEPECHO O FIJO DE 1.20X0.40 M., DE PERFIL TUBULAR C-300 DE 1 1/2" Y LAMINA LISA NEGRA CAL. 18, CONTRAMARCO DE PERFIL TUBULAR R-300 (173), INCLUYE: SUMINISTRO, COLOCACION, CUATRO BISAGRAS BRUKEN CON BALERO INOX 304C/B 3X3 MM O SIMILAR EN CALIDAD, COSTO Y GARANTIA, CHAPA DE MANIJA MARCA TESA MODELO CM EIFEL G2 AULA AC 70PD26D O SIMILAR EN CALIDAD, COSTO Y GARANTIA (QUE CUMPLA CON LA NORMA ANSI), MÁS CHAPA DE BARRA MODELO 800 CH MARCA PHILLIPS O SIMILAR EN CALIDAD, COSTO Y GARANTIA, TAQUETES EXPANSIVOS 3/4", UNA MANO DE PRIMER ANTICORROSIVO MARCA COMEX, DOS MANOS DE PINTURA DE ESMALTE EN AMBAS CARAS COLOR BLANCO, MARCA COMEX O SIMILAR EN CALIDAD, COSTO Y GARANTIA, SOLDADURA, MATERIALES, MANO DE OBRA, EQUIPO, HERRAMIENTA Y TODO LO NECESARIO PARA SU CORRECTA EJECUCIÓN, P.U.O.T. | PZA | 1 | 8693.83 | 8693.83
| CI.34.001.552-1 | VENTANA DE ALUMINIO DE 3.90X1.55 M., NATURAL DE 2", MARCA CUPRUM O SIMILAR EN CALIDAD, COSTO Y GARANTIA, DIVIDIDA EN 8 SECCIONES, CON 4 FIJOS DE 0.77X0.98 M., Y 4 CORREDIZOS DE 0.77X0.98 M., CON CRISTAL CLARO DE 6 MM., INCLUYE: SUMINISTRO, COLOCACION, ELEMENTOS DE FIJACION, SELLADO, FELPAS, JALADERAS, DESLIZADORES, REPIZON, MATERIALES, MANO DE OBRA, EQUIPO, HERRAMIENTA Y TODO LO NECESARIO PARA SU CORRECTA EJECUCIÓN, (EL P.U. DE LA PIEZA CUBRIRÁ UNA VARIACIÓN MÁXIMA DE +/- 0.05 M EN AMBOS LADOS), P.U.O.T. | PZA | 1 | 14521.4 | 14521.4
| CI.38.002.348-1 | PROTECCIÓN CURVA PARA CANCELERÍA, MEDIDAS 3.95X1.75 MTS., SOPORTES INFERIOR Y SUPERIOR A BASE DE PERFIL TUBULAR DE ACERO DE 1 1/2" Ø CED. 40, SOPORTES VERTICALES EN EXTREMOS EN FORMA DE “I” CON ALMA ROLADA A BASE DE SOLERA DE 1 1/4" X 3/16", Y PATINES A BASE DE SOLERA DE 3/4" X 3/16" CON UNA SEPARACIÓN DE 10 CM., ENTRE ELLOS, REFUERZOS INTERMEDIOS EN FORMA DE “I” CON ALMA ROLADA A BASE DE SOLERA DE 1 1/4" X 3/16", Y PATINES A BASE DE SOLERA DE 3/4" X 3/16" CON UNA SEPARACIÓN DE 10 CM., ENTRE ELLOS DE ACUERDO A DISEÑO; BARROTES HORIZONTALES A BASE DE PERFILES TUBULARES DE ACERO DE 3/4" Ø CED. 40 CON UNA SEPARACIÓN DE 16 CM., A EJES; ANCLAS BASE CONFORMADAS POR PLACA DE 2"X2"X3/8" SOLDADAS A DOS VARILLAS REDONDAS DE 3/8” AHOGADAS EN TRABES Y CADENAS DE CERRAMIENTO CON UN DESARROLLO DE 10 CM., PERFIL TUBULAR DE 1” Ø CED. 40 COMO CONEXIÓN A SOPORTES SUPERIOR E INFERIOR CON UNA LONGITUD DE 4 CM., PROM., COLOCADAS CON UNA SEPARACIÓN DE 20 CM., DE LOS EXTREMOS Y UNA AL CENTRO DEL CLARO; A LOS EXTREMOS COLOCAR PROTECCIÓN ADICIONAL A BASE DE PERFIL TUBULAR DE ACERO DE 3/4" Ø CED. 40 DE 1.70 MTS., VERTICAL Y DE 20 CM., PROMEDIO EN SENTIDO HORIZONTAL CON UNA SEPARACIÓN DE 16 CM., ENTRE ELLOS, INCLUYE: SUMINISTRO, COLOCACIÓN, PRESENTACIÓN, AJUSTES, RECORTES, UNA MANO DE PRIMER ANTICORROSIVO, DOS MANOS DE PINTURA ESMALTE EN AMBAS CARAS, MATERIALES, MANO DE OBRA, EQUIPO, HERRAMIENTA Y TODO LO NECESARIO PARA SU CORRECTA EJECUCIÓN, (EL P.U. DE LA PIEZA CUBRIRÁ UNA VARIACIÓN MÁXIMA DE +/- 0.05 M EN AMBOS LADOS), P.U.O.T. | PZA | 1 | 12949.05 | 12949.05
| CI.34.001.296-1 | VENTANA DE ALUMINIO DE 2.90X1.55 M., NATURAL DE 2", MARCA CUPRUM O SIMILAR EN CALIDAD, COSTO Y GARANTIA, DIVIDIDA EN 6 SECCIONES, CON 4 FIJOS Y 2 AL CENTRO CORREDIZOS., CON CRISTAL CLARO DE 6 MM., INCLUYE: SUMINISTRO, COLOCACION, ELEMENTOS DE FIJACION, SELLADO, FELPAS, JALADERAS, DESLIZADORES, REPIZON, MATERIALES, MANO DE OBRA, EQUIPO, HERRAMIENTA Y TODO LO NECESARIO PARA SU CORRECTA EJECUCIÓN, (EL P.U. DE LA PIEZA CUBRIRÁ UNA VARIACIÓN MÁXIMA DE +/- 0.05 M EN AMBOS LADOS), P.U.O.T. | PZA | 1 | 10692.2 | 10692.2
| CI.38.002.347-1 | PROTECCIÓN CURVA PARA CANCELERÍA, MEDIDAS 2.95X1.75 MTS., SOPORTES INFERIOR Y SUPERIOR A BASE DE PERFIL TUBULAR DE ACERO DE 1 1/2" Ø CED. 40, SOPORTES VERTICALES EN EXTREMOS EN FORMA DE “I” CON ALMA ROLADA A BASE DE SOLERA DE 1 1/4" X 3/16", Y PATINES A BASE DE SOLERA DE 3/4" X 3/16" CON UNA SEPARACIÓN DE 10 CM., ENTRE ELLOS, REFUERZOS INTERMEDIOS EN FORMA DE “I” CON ALMA ROLADA A BASE DE SOLERA DE 1 1/4" X 3/16", Y PATINES A BASE DE SOLERA DE 3/4" X 3/16" CON UNA SEPARACIÓN DE 10 CM., ENTRE ELLOS DE ACUERDO A DISEÑO; BARROTES HORIZONTALES A BASE DE PERFILES TUBULARES DE ACERO DE 3/4" Ø CED. 40 CON UNA SEPARACIÓN DE 16 CM., A EJES; ANCLAS BASE CONFORMADAS POR PLACA DE 2"X2"X3/8" SOLDADAS A DOS VARILLAS REDONDAS DE 3/8” AHOGADAS EN TRABES Y CADENAS DE CERRAMIENTO CON UN DESARROLLO DE 10 CM., PERFIL TUBULAR DE 1” Ø CED. 40 COMO CONEXIÓN A SOPORTES SUPERIOR E INFERIOR CON UNA LONGITUD DE 4 CM., PROM., COLOCADAS CON UNA SEPARACIÓN DE 20 CM., DE LOS EXTREMOS Y UNA AL CENTRO DEL CLARO; A LOS EXTREMOS COLOCAR PROTECCIÓN ADICIONAL A BASE DE PERFIL TUBULAR DE ACERO DE 3/4" Ø CED. 40 DE 1.70 MTS., VERTICAL Y DE 20 CM., PROMEDIO EN SENTIDO HORIZONTAL CON UNA SEPARACIÓN DE 16 CM., ENTRE ELLOS, INCLUYE: SUMINISTRO, COLOCACIÓN, PRESENTACIÓN, AJUSTES, RECORTES, UNA MANO DE PRIMER ANTICORROSIVO, DOS MANOS DE PINTURA ESMALTE EN AMBAS CARAS, MATERIALES, MANO DE OBRA, EQUIPO, HERRAMIENTA Y TODO LO NECESARIO PARA SU CORRECTA EJECUCIÓN, (EL P.U. DE LA PIEZA CUBRIRÁ UNA VARIACIÓN MÁXIMA DE +/- 0.05 M EN AMBOS LADOS), P.U.O.T. | PZA | 1 | 7063.11 | 7063.11
- |  | INSTALACION ELECTRICA
| CI.56.002.006 | REGISTRO ELECTRICO DE 33 X 33 X 40 CON TAPA DE CONCRETO MCA CENTRIFUGADOS MEXICANOS O SIMILAR EN CALIDAD, COSTO Y GARANTIA, INCLUYE: SUMINISTRO Y COLOCACION, ACARREOS A LA OBRA, MANO DE OBRA, EXCAVACIÓN, NIVELACION, FILTRO DE GRAVA DE 3/4" TRITURADA DE 40 CM DE PROFUNDIDAD Y TODO LO NECESARIO PARA SU CORRECTA EJECUCIÓN, P.U.O.T. | PZA | 1 | 1118.98 | 1118.98
| CI.54.003.166 | CENTRO DE CARGA MONOFASICO DE 127 VOLTS, 1F, 2H CATALOGO: QOD4F (EMPOTRADO EN MURO) MCA: SQUARE´D O EQUIVALENTE EN CALIDAD, COSTO Y GARANTIA, INCLUYE: SUMINISTRO, INSTALACIÓN, FIJACIÓN, PRUEBAS DE FUNCIONAMIENTO, NUMEROS MARCADORES PARA LA IDENTIFICACION DE CIRCUITOS, ROTULADO DE TABLERO INDICANDO EL NOMBRE Y ANUCIO DE PELIGRO, PIJAS TAQUETES DE 3/8", MATERIALES, MANO DE OBRA, EQUIPO, HERRAMIENTA Y TODO LO NECESARIO PARA SU CORRECTA EJECUCIÓN, P.U.O.T. | PZA | 1 | 482.65 | 482.65
| CI.58.011.064 | VARILLA DE TIERRA COPPER WELD DE 3.05 M DE LONGITUD DE 3/8" DE DIAMETRO, INCLUYE: SUMINISTRO Y COLOCACION, CONECTOR, CABLE DE COBRE DESNUDO CAL. 10 MANO DE OBRA, EQUIPO, HERRAMIENTA Y TODO LO NECESARIO PARA SU CORRECTA EJECUCIÓN, P.U.O.T. | PZA | 1 | 430.33 | 430.33
| CI.55.001.003-1 | INTERRUPTOR TERMOMAGNÉTICO TIPO QO, ENCHUFABLE, 120/240 V, 10,000 A SIMÉTRICOS, DE 1 POLO, 15 A, MARCA SQUARE D, CATALOGO QO115, O SIMILAR EN CALIDAD, COSTO Y GARANTIA, A CUALQUIER ALTURA, INCLUYE: SUMINISTRO, INSTALACION, MONTAJE, ENSAMBLADO, ARRANQUE, PRUEBAS, MATERIALES, MANO DE OBRA, EQUIPO, HERRAMIENTA Y TODO LO NECESARIO PARA SU CORRECTA EJECUCIÓN, P.U.O.T. | PZA | 1 | 177.23 | 177.23
| CI.55.001.017-1 | INTERRUPTOR TERMOMAGNÉTICO TIPO QO, ENCHUFABLE, 120/240 V, 10,000 A SIMÉTRICOS, DE 1 POLO, 20 A, MARCA SQUARE D, CATALOGO QO120, O SIMILAR EN CALIDAD, COSTO Y GARANTIA, A CUALQUIER ALTURA, INCLUYE: SUMINISTRO, INSTALACION, MONTAJE, ENSAMBLADO, ARRANQUE, PRUEBAS, MATERIALES, MANO DE OBRA, EQUIPO, HERRAMIENTA Y TODO LO NECESARIO PARA SU CORRECTA EJECUCIÓN, P.U.O.T. | PZA | 1 | 177.23 | 177.23
| CI.55.001.037 | INTERRUPTOR TERMOMAGNETICO DE 2X10 AMP TIPO QO MARCA SQUARE D O SIMILAR EN CALIDAD, COSTO Y GARANTIA, INCLUYE: SUMINISTRO, INSTALACIÓN, CONEXIONES, PRUEBAS, MATERIALES, MANO DE OBRA, EQUIPO, HERRAMIENTA Y TODO LO NECESARIO PARA SU CORRECTA EJECUCIÓN, P.U.O.T. | PZA | 1 | 393.83 | 393.83
| CI.52.001.045-2 | SALIDA PARA CONTACTO SOBRE PISO, MURO O LOSA A BASE DE POLIDUCTO REFORZADO CORRUGADO COLOR ROJO DE 21 MM (3/4") CON CONECTORES Y COPLES PARA UNIÓN DE POLIDUCTO Y A CAJAS REGISTRO, MARCA POLIFLEX O SIMILAR EN CALIDAD, COSTO Y GARANTÍA, CONSIDERANDO: DOS HILOS DE CABLE THW ANTIFLAMA CAL. 10 COLOR BLANCO Y NEGRO, Y 1 CABLE DE COBRE THW CAL. 10 COLOR VERDE MARCA CONDUMEX O SIMILAR EN CALIDAD, COSTO Y GARANTÍA CON UN DESARROLLO DE 8.00 M., INCLUYE: SUMINISTRO, INSTALACION, 1 PZA DE CAJA REGISTRO CHALUPA DE 2"X4" DE PVC, CURVAS, CONECTORES, NIVELACION Y PLOMEO, TRAZO, GUIADO, CABLEADO, DESPERDICIOS, MERMAS, PRUEBAS PARA SU CORRECTO FUNCIONAMIENTO, ANDAMIIAJE, MATERIALES, MANO DE OBRA, EQUIPO, HERRAMIENTA Y TODO LO NECESARIO PARA SU CORRECTA EJECUCIÓN, P.U.O.T. | PZA | 4 | 709.56 | 2838.24
| CI.52.001.017 | SALIDA PARA LUMINARIAS EN LOSA DE CONCRETO ARMADO INCLUYE: 5.00 ML DE TUBO DE PVC CONDUIT PESADO DE 3/4" DE DIAMETRO,12.00 M DE CABLE THW-LS CAL.12, 5 M CABLE DE COBRE THW CAL.12 COLOR VERDE MARCA CONDUMEX O SIMILAR EN CALIDAD, COSTO Y GARANTIA, 1PZA CAJA REGISTRO CUADRADA 3/4, 4X4PULG. PVC DE 21 MM MCA: RYMCO, JUPITER O SIMILAR EN CALIDAD, COSTO Y GARANTIA INCLUYE: CONEXIONES, MATERIALES, MANO DE OBRA, EQUIPO, HERRAMIENTA Y TODO LO NECESARIO PARA SU CORRECTA EJECUCIÓN, P.U.O.T. | PZA | 5 | 493.75 | 2468.75
| CI.52.001.129 | SALIDA PARA APAGADOR INCLUYE: 3 ML DE TUBO DE PVC CONDUIT PESADO DE 1/2" DE DIAMETRO,10 M DE CABLES CAL.12 THW-LS, 5 M CABLE DE COBRE THW CAL.12 COLOR VERDE MARCA CONDUMEX O EQUIVALENTE,1PZA CAJA REGISTRO CHALUPA 2X4". GALVANIZADA O PVC MCA: DEPLAYUSA / DURALON O SIMILAR, INCLUYE: RANURADO, RESANADO, 1PZA CURVA DE PVC 90°, NIVELACION Y PLOMEO, SUMINISTRO, INSTALACION, TRAZO, EQUIPO, DESPERDICIOS, MERMAS, HERRAMIENTA, MANO DE OBRA, PRUEBAS PARA SU CORRECTO FUNCIONAMIENTO Y TODO LO NECESARIO PARA SU CORRECTA EJECUCIÓN. P.U.O.T. | PZA | 2 | 547.05 | 1094.1
| CI.58.002.023 | CONTACTO DUPLEX CON PROTECCION DE FALLA A TIERRA MOD.AM5028GFR TAPA COLOR BLANCO MCA.BTICINO O SIMILAR O EQUIVALENTE EN CALIDAD Y COSTO, INCLUYE: SUMINISTRO, COLOCACION, CAJA, TAPA, PLACA COSTO INCLUYE: MATERIALES, MANO DE OBRA, EQUIPO, HERRAMIENTA Y TODO LO NECESARIO PARA SU CORRECTA EJECUCIÓN, P.U.O.T. | PZA | 4 | 480.67 | 1922.68
| CI.58.001.009-1 | DOS APAGADORES SENCILLOS CONSIDERANDO: PLACA DE DOS VENTANAS CON ACCESORIOS DE MONTAJE LINEA MATIX CAT AM5001, MCA B´TICINO COLOR BLANCO O SIMILAR EN CALIDAD, COSTO Y GARANTIA, INCLUYE: SUMINISTRO, COLOCACIÓN, CHALUPAS, CONECTORES, ELEMENTOS DE SUJECIÓN, CINTA DE AISLAR, CONEXIONES, COLOCACIÓN DE APAGADORES A NIVEL INDICADO EN LOS PLANOS, CORTES, DESPERDICIOS, ACARREOS, PRUEBAS DE LA RED ELECTRICA Y DE LOS APAGADORES, MATERIALES, MANO DE OBRA, EQUIPO, HERRAMIENTA Y TODO LO NECESARIO PARA SU CORRECTA EJECUCIÓN, P.U.O.T. | PZA | 2 | 196.97 | 393.94
| CI.53.002.110 | LUMINARIO FLUORESCENTE DE SOBREPONER CON MARCO ABATIBLE, CON DIMENSIONES DE 1.22 M X 0.30 M., CON DIFUSOR PRISMÁTICO DE ACRÍLICO 100%, CON UN ESPESOR DE 3 MM, GRADO K-23, LÁMPARAS 2 X 32 W, BULBO T-8, 3,100 LÚMENES INÍCIALES, 4,100 °K, BASES DE MEDIA VUELTA EN COBRE G13, BALASTRO ELECTRÓNICO DE ENCENDIDO INSTANTÁNEO DE 120-277 VCA, FACTOR DE POTENCIA MAYOR A 95%, GABINETE EN LAMINA DE ACERO CALIBRE 22, ACABADO CON PINTURA POLIÉSTER APLICADA ELECTROSTÁTICAMENTE O SIMILAR EN CALIDAD, COSTO Y GARANTIA, INCLUYE: SUMINISTRO, INSTALACIÓN, ANDAMIOS, CONEXIONES, ELEMENTOS DE FIJACIÓN, PRUEBAS DE OPERACIÓN, MATERIALES, MANO DE OBRA, EQUIPO, HERRAMIENTA Y TODO LO NECESARIO PARA SU CORRECTA EJECUCIÓN, P.U.O.T. | PZA | 5 | 1306.94 | 6534.7
- |  | LIMPIEZA
| CI.75.001.004 | LIMPIEZA GENERAL DE LA OBRA PARA ENTREGA DE ESPACIO, INCLUYE: RETIRO DE ESCOMBRO FUERA DE LA OBRA AL SITIO DE DESPERDICIO, LIMPIEZA DE PISOS, VIDRIOS, MUROS, HERRERIAS, PLAFONES, MATERIALES, MANO DE OBRA, EQUIPO, HERRAMIENTA Y TODO LO NECESARIO PARA SU CORRECTA EJECUCIÓN, P.U.O.T. | M2 | 128 | 7.65 | 979.2
- |  | SERVICIO SANITARIO TRINARIO
- |  | PRELIMINARES
| CI.03.002.001-1 | TRAZO Y NIVELACIÓN CON EQUIPO TOPOGRAFICO DE TERRENO, PARA DESPLANTE DE ESTRUCTURAS, ESTABLECIENDO EJES Y REFERENCIAS PARA SUPERFICIES MENORES DE 300 M2, INCLUYE: LIMPIEZA, DESHIERBE, ESTACAS, BANCOS DE NIVEL, MATERIALES, MANO DE OBRA, EQUIPO, HERRAMIENTA Y TODO LO NECESARIO PARA SU CORRECTA EJECUCIÓN, P.U.O.T. | M2 | 48 | 5.34 | 256.32
- |  | ESTRUCTURA
| CI.13.001.003 | CASTILLO (K) DE 14x14 CM DE CONCRETO H.O. R.N. F'C = 200 KG/CM2, T.M.A. 19 MM, ARMADO CON 4 VARILLAS DEL No.3 Y ESTRIBOS DEL No.2 @ 15 CM., INCLUYE: CIMBRA COMUN, DESCIMBRA, DESPERDICIOS, DOBLECES, GANCHOS, TRASLAPES, VIBRADO, MATERIALES, MANO DE OBRA, EQUIPO, HERRAMIENTA Y TODO LO NECESARIO PARA SU CORRECTA EJECUCIÓN, P.U.O.T. | ML | 33.04 | 257.63 | 8512.0952
| CI.12.002.021 | CADENA ZOCLO DE 14x10 CM, DE CONCRETO H.O. R.N. F'C = 150 KG/CM2 ARMADO CON 2 VARILLAS DEL NO.3 Y ESTRIBOS EN FORMA DE GRAPA DEL NO.2 @ 30 CM., INCLUYE: CIMBRA APARENTE, DESCIMBRADO, VIBRADO, CURADO, HABILITADO, DOBLECES, CORTES, DESPERDICIOS, GANCHOS, TRASLAPES, MATERIALES, MANO DE OBRA, EQUIPO, HERRAMIENTA Y TODO LO NECESARIO PARA SU CORRECTA EJECUCIÓN, P.U.O.T. | ML | 15.86 | 219.85 | 3486.821
| CI.12.001.181 | CADENA (CD-1) DE 14X30 CM, DE CONCRETO H.O.R.N. F'C = 200 KG/CM2, T.M.A. 3/4", ARMADA CON 4 VARILLAS DEL NO.3, FY= 4200 KG/CM2., ESTRIBOS DEL No.2 @ 25 CM., INCLUYE: HABILITADO, CIMBRA COMUN, DESCIMBRA, DESPERDICIOS, DOBLECES, GANCHOS, TRASLAPES, VIBRADO, MATERIALES, MANO DE OBRA, EQUIPO, HERRAMIENTA Y TODO LO NECESARIO PARA SU CORRECTA EJECUCIÓN, P.U.O.T. | ML | 5.24 | 374.42 | 1961.9608
| CI.12.001.058 | CADENA DE CERRAMIENTO (CR) DE 14x14 CM, DE CONCRETO H.O.R.N. F'C = 200 KG/CM2.T.M.A. 3/4", ARMADA CON 4 VARILLAS DEL No.3, FY= 4200 KG/CM2., ESTRIBOS DEL No.2 @ 20 CM., CIMBRA COMUN, INCLUYE: ANCLAJE, MANO DE OBRA GANCHOS, TRASLAPES, DESPERDICIOS Y TODO LO NECESARIO PARA SU CORRECTA EJECUCIÓN, P.U.O.T. | ML | 8.6 | 260.44 | 2239.784
| CI.14.004.042 | MURO DE PLACA DE CEMENTO DE 13 MM., MARCA DUROCK O SIMILAR EN CALIDAD, COSTO Y GARANTIA, A UNA CARA, ACABADO PULIDO PARA RECIBIR PASTA O PINTURA, HASTA ALTURAS DE 3.50 M., INCLUYE: SUMINISTRO, COLOCACION, ANDAMIAJE, TORNILLOS, SELLADOR FIRST COAT O SIMILAR EN CALIDAD, COSTO Y GARANTIA, RESANADOR DE JUNTAS REDIMIX O SIMILAR EN CALIDAD, COSTO Y GARANTIA, CINTA DE REFUERZO PERFACINTA O SIMILAR EN CALIDAD, COSTO Y GARANTIA, CANALES DE AMARRE, BASTIDORES A BASE DE POSTES METALICOS, ESQUINEROS Y BASTIDOR INTERIOR DE SOPORTE PARA PUERTAS, MATERIALES, MANO DE OBRA, EQUIPO, HERRAMIENTA Y TODO LO NECESARIO PARA SU CORRECTA EJECUCIÓN, P.U.O.T. | M2 | 1 | 1186.44 | 1186.44
| CI.14.001.015 | MURO DE TABIQUE B.R.R. 7x14X28 CM 14 CM DE ESPESOR, ASENTADO CON MORTERO CEMENTO-ARENA 1:5, ACABADO COMUN, A NIVEL Y PLOMO, INCLUYE: MATERIALES, DESPERDICIOS, ANDAMIOS, MANO DE OBRA, EQUIPO Y HERAMIENTAS, ACARRREOS Y ELEVACIONES A CUALQUIER ALTURA Y TODO LO NECESARIO PARA SU CORRECTA EJECUCIÓN, P.U.O.T. | M2 | 37.91 | 276.36 | 10476.8076
- |  | SUPERESTRUCTURA
| CI.22.001.006 | FALDON EN AZOTEA (FD-1) DE 10X20 CM., DE CONCRETO H.O. R.N. F'C= 250 KG/CM2, T.M.A. 19 MM., ARMADO CON 4 VARILLAS DEL No. 3, ESTRIBOS DEL No. 2 @ 20 CM., DE ACUERDO A PLANO, INCLUYE: CIMBRA APARENTE, DESCIMBRA, DESPERDICIOS, DOBLECES, GANCHOS, TRASLAPES, ANDAMIAJE, CHAFLANES, VIBRADO, MATERIALES, MANO DE OBRA, EQUIPO, HERRAMIENTA Y TODO LO NECESARIO PARA SU CORRECTA EJECUCIÓN, P.U.O.T. | ML | 5.24 | 327.56 | 1716.4144
| CI.15.001.017 | TRABE (T-1) DE 15X40 CM., DE CONCRETO H.O. R.N. F'C= 250 KG/CM2, T.M.A. 19 MM., ARMADA CON 3 VARILLAS DEL No. 4 EN EL LECHO SUPERIOR Y 2 VARILLAS DEL No. 3 EN LECHO INFERIOR Y ESTRIBOS DEL No. 3 @ 20 CM., INCLUYE: CIMBRA COMUN, DESCIMBRA, DESPERDICIOS, DOBLECES, GANCHOS, TRASLAPES, ANDAMIAJE, VIBRADO, MATERIALES, MANO DE OBRA, EQUIPO, HERRAMIENTA Y TODO LO NECESARIO PARA SU CORRECTA EJECUCIÓN, P.U.O.T. | ML | 21.17 | 526.91 | 11154.6847
| CI.15.001.018 | TRABE (T-2) DE 15X30 CM., DE CONCRETO H.O. R.N. F'C= 250 KG/CM2, T.M.A. 19 MM., ARMADA CON 3 VARILLAS DEL No. 4 EN EL LECHO SUPERIOR Y 2 VARILLAS DEL No. 3 EN LECHO INFERIOR Y ESTRIBOS DEL No. 3 @ 20 CM., INCLUYE: CIMBRA COMUN, DESCIMBRA, DESPERDICIOS, DOBLECES, GANCHOS, TRASLAPES, ANDAMIAJE, VIBRADO, MATERIALES, MANO DE OBRA, EQUIPO, HERRAMIENTA Y TODO LO NECESARIO PARA SU CORRECTA EJECUCIÓN, P.U.O.T. | ML | 10.48 | 485.32 | 5086.1536
| CI.16.001.077 | LOSA DE 10 CM DE ESPESOR, DE CONCRETO H.O. R.N. F'C = 250 KG/CM2 T.M.A. 19 MM, ARMADA CON VARILLAS DEL No. 3 @ 30 CM., LONGITUDINALMENTE Y VARILLAS DEL No. 3 @ 30 CM., TRANSVERSALMENTE Y BASTONES CON VARILLAS DEL No. 3 @ 60 CM., CON 1.76 M DE LONGITUD EN VOLADO (4.35KG/M2), INCLUYE: CIMBRA APARENTE CON TRIPLAY DE 16 MM, DESCIMBRADO, CHAFLAN, GOTERO, ELEVACION DEL MATERIAL, HABILITADO, GANCHOS, DOBLECES, AMARRES CON CUMBRERA, ALAMBRE CAL. 18, VIBRADO, CURADO, ACABADO PARA RECIBIR IMPERMEABILIZACION, MATERIALES, MANO DE OBRA, EQUIPO, HERRAMIENTA Y TODO LO NECESARIO PARA SU CORRECTA EJECUCIÓN, P.U.O.T. | M2 | 21.39 | 821.63 | 17574.6657
- |  | ALBAÑILERIA
| CI.27.004.083 | FIRME DE 10 CM DE ESPESOR A BASE DE CONCRETO H.O. R.N. F'C = 200 KG/CM2., TMA 19 MM., ARMADO CON MALLA ELECTROSOLDADA 6X6-10/10, ACABADO COMÚN, INCLUYE: ELABORACION, CORTE CON DISCO DE DIAMANTE DE ACUERDO A ESPECIFICACIONES DE PROYECTO, SILLETAS, CIMBRA, DESCIMBRA, VIBRADO, CURADO, MATERIALES, MANO DE OBRA, GANCHOS, TRASLAPES, DOBLECES, DESPERDICIOS, EQUIPO, HERRAMIENTA Y TODO LO NECESARIO PARA SU CORRECTA EJECUCIÓN, P.U.O.T. | M2 | 8.97 | 307.18 | 2755.4046
| CI.27.001.003 | BANQUETA DE 10 CM DE ESPESOR A BASE DE CONCRETO H.O. R.N. F'C = 200KG/CM2. T.M.A. 19 MM, ARMADO CON MALLA ELECTROSOLDADA 6X6-10/10, ACABADO PULIDO Y RAYADO CON BROCHA DE PELO EN LOSAS DE 2.00X1.00 M, INCLUYE: ELABORACION, CIMBRA, DESCIMBRA, VIBRADO, CURADO, MATERIALES, MANO DE OBRA, GANCHOS, TRASLAPES, DOBLECES, DESPERDICIOS, EQUIPO, HERRAMIENTA Y TODO LO NECESARIO PARA SU CORRECTA EJECUCIÓN, P.U.O.T. | M2 | 13.39 | 313.01 | 4191.2039
| CI.30.001.005 | GUARNICION DE 14X40 CM A BASE DE CONCRETO H.O. R.N. F'C = 200KG/CM2 T.M.A. 19 MM, ARMADA CON 4 VARILLAS DEL NO.3 Y ESTRIBOS DEL NO.2 @ 20 CM, INCLUYE: CIMBRA METALICA, DESCIMBRA, DESPERDICIOS, GANCHOS, TRASLAPES, VIBRADO, CURADO, MATERIALES, MANO DE OBRA, EQUIPO, HERRAMIENTA Y TODO LO NECESARIO PARA SU CORRECTA EJECUCIÓN, P.U.O.T. | ML | 6.68 | 285.22 | 1905.2696
| CI.64.001.103 | MESETA DE 157 X 60 X 10 CM, ELABORADA A BASE DE CONCRETO H.O.R.N. F'C = 150 KG/CM2, T.M.A. 19 MM, ARMADA CON VARILLAS DEL No. 3 @ 15 CM EN AMBOS SENTIDOS, EMPOTRADA EN MURO, DEJANDO PREPARACION PARA RECIBIR DOS OVALINES, RECUBIERTA EN LA PARTE SUPERIOR Y LADO FRONTAL CON LOSETA CERAMICA DE 40X40 CM., MODELO PALERMO COLOR BEIGE, CON BOQUILLA SIN ARENA, JUNTA DE 3 MM., Y PEGAPISO CREST PLATA EN MARCA INTERCERAMIC O SIMILAR EN CALIDAD COSTO Y GARANTIA, INCLUYE: CIMBRA COMUN, RECORTES, TRASLAPES, DESPERDICIOS, CADENA DE CONCRETO H.O.R.N. F'C= 150 KG/CM2, T.M.A. 19 MM, DE 14X20 CM., DE SECCION ARMADA CON 4 VARILLAS DEL No. 3 FY= 4200 KG/CM2 Y ESTRIBOS DEL No. 2 @ 20 CM., REPELLADO CON MORTERO CEMENTO-CAL-ARENA PROPORCION 1:3:12, MATERIALES, MANO DE OBRA, EQUIPO, HERRAMIENTA Y TODO LO NECESARIO PARA SU CORRECTA EJECUCION, P.U.O.T. | PZA | 1 | 3352.37 | 3352.37
| CI.64.005.033 | BASE PARA TINACOS DE 1.90 X 1.50 X 1.90 M., CON TRES MUROS DE TABIQUE DE B.R.R. 7X14X28 CM DE 14 CM DE ESPESOR, ASENTADO CON MORTERO CEMENTO-CAL-ARENA PROP. 1:3:12 (7.35 M2 DE MURO), APLANADO DE 1 A 2 CM DE ESPESOR POR AMBAS CARAS, RELLENO DE CAL-TEZONTLE EN PROP. 1:6 (0.60 M3), CADENA DE DESPLANTE DE 14X20 CM., DE CONCRETO H.O. R.N. F'C= 150 KG/CM2, T.M.A. 19 MM., ARMADA CON 4 VARILLAS DEL No. 3 Y ESTRIBOS DEL No. 2 @ 20 CM (6.80 ML DE CADENA), CASTILLOS DE 14X14 CM., DE CONCRETO H.O. R.N. F'C= 150 KG/CM2, T.M.A. 19 MM., ARMADOS CON 4 VARILLAS DEL No. 3 Y ESTRIBOS DEL No. 2 @ 20 CM., ANCLADOS DESDE LOSA (6.40 ML); CADENA DE CERRAMIENTO DE 14X14 CM., DE CONCRETO H.O. R.N. F'C= 150 KG/CM2, T.M.A. 19 MM., ARMADA CON 4 VARILLAS DEL No. 3 Y ESTRIBOS DEL No. 2 @ 20 CM CIMBRA COMUN (6.80 ML DE CADENA DE CERRAMIENTO), LOSA DE CONCRETO DE 5 CM DE ESPESOR REFORZADA CON MALLA ELECTROSOLDADA 6X6-10/10 (2.85 M2 DE LOSA), PINTURA TIPO 100% ACRÍLICA LAVABLE A DOS MANOS, INCLUYE: CIMBRA COMUN, DESCIMBRADO, UNA MANO DE SELLADOR ACRÍLICO 5X1, ELEVACIONES DEL MATERIAL, ACARREOS DENTRO DE LA OBRA, HABILITADO, CORTES, DOBLECES, TRASLAPES, ESCUADRAS, COLADO, CURADO, VIBRADO, DESPERDICIOS, MATERIALES, MANO DE OBRA, EQUIPO, HERRAMIENTA Y TODO LO NECESARIO PARA SU CORRECTA EJECUCION, P.U.O.T. | PZA | 1 | 12016.95 | 12016.95
- |  | ACABADOS
| CI.17.002.025 | APLANADO EN MUROS DE 2 CM DE ESPESOR A BASE DE MORTERO CEMENTO-CAL-ARENA PROP. 1:3:12, A PLOMO Y REGLA, CON LLANA DE MADERA Y ACABADO ESPONJA, HASTA ALTURAS DE 3.50 M., INCLUYE: ANDAMIAJE, DESPERDICIOS, REMATES, ACARREOS Y ELEVACIÓN DE MATERIALES, MANO DE OBRA, EQUIPO, HERRAMIENTA Y TODO LO NECESARIO PARA SU CORRECTA EJECUCIÓN, P.U.O.T. | M2 | 56.62 | 140.6 | 7960.772
| CI.17.002.018 | REPELLADO EN MUROS CON MORTERO CEMENTO-CAL-ARENA PROP. 1:3:12, DE 2 CM DE ESPESOR PR0 MEDIO, ACABADO CON PLANA PARA RECIBIR AZULEJO, A PLOMO Y REGLA INCLUYE: HUMEDECIDO DE LA SUPERFICIE, RESANES, EMBOQUILLADO, PERFILADO, CURADO Y DESPERDICIOS, MATERIALES, HERRAMIENTAS, EQUIPO MENOR Y TODO LO NECESARIO PARA SU CORRECTA EJECUCIÓN, P.U.O.T. | M2 | 75.82 | 118.14 | 8957.3748
| CI.17.005.003 | APLANADO PARA BOQUILLAS DE 14 CM DE ANCHO, DE 2 CM DE ESPESOR A BASE DE MORTERO CEMENTO-ARENA PROP. 1: 5, A PLOMO Y REGLA, CON LLANA DE MADERA O FLOTA, INCLUYE: DESPERDICIOS, REMATES, ACABADO FINO CON ARENA FINA O CRIBADA, ESPONJA, ANDAMIO, MATERIAL, MANO DE OBRA Y TODO LO NECESARIO PARA SU CORRECTA EJECUCIÓN, P.U.O.T. | ML | 25.6 | 63.84 | 1634.304
| CI.28.001.009-1 | PISO DE LOSETA CERAMICA DE 40X40 CM MOD. PALERMO COLOR BEIGE CON BOQUILLA COLOR TAUPE SIN ARENA DE 3 MM Y PEGAPISO CREST PLATA EN MARCA INTERCERAMIC O SIMILAR EN CALIDAD COSTO Y GARANTIA, EL PISO DEBERA TENER UN PEI-IV, INCLUYE: SUMINISTRO Y COLOCACIÓN, JUNTA CON SILICON BLANCO EN UNION DE MURO Y PISO TERMINADO, CORTES, AJUSTES, DESPERDICIOS, MATERIALES, MANO DE OBRA, EQUIPO, HERRAMIENTA Y TODO LO NECESARIO PARA SU CORRECTA EJECUCIÓN, P.U.O.T. | M2 | 8.97 | 281.13 | 2521.7361
| CI.28.002.012-1 | LAMBRIN CERAMICO EN MUROS DE 40X40 CM MODELO PALERMO COLOR BEIGE CON BOQUILLA COLOR TAUPE SIN ARENA DE 3 MM Y PEGAPISO CREST PLATA EN MARCA INTERCERAMIC O SIMILIAR EN CALIDAD, COSTO Y GARANTIA, INCLUYE: SUMINISTRO Y COLOCACION, NIVELACION, PLOMEO, TRAZO, CORTES, DESPERDICIOS, MERMAS, EQUIPO, HERRAMIENTA, MANO DE OBRA Y TODO LO NECESARIO PARA SU CORRECTA EJECUCIÓN. P.U.O.T. | M2 | 19.2 | 281.13 | 5397.696
| CI.18.001.030 | PINTURA EN MUROS, COLUMNAS Y CASTILLOS TIPO 100% ACRÍLICA (COLORES INDICADOS EN BASES DE PAGO) HASTA 3.50 M DE ALTURA, CONSIDERANDO DOS MANOS DE PINTURA Y UNA MANO DE SELLADOR ACRÍLICO 5X1 MARCA COMEX O SIMILAR EN CALIDAD, COSTO Y GARANTIA, INCLUYE: SUMINISTRO Y APLICACIÓN, ANDAMIAJE, DESPERDICIOS, PREPARACIÓN DE LA SUPERFICIE, MATERIALES, MANO DE OBRA, EQUIPO, HERRAMIENTA Y TODO LO NECESARIO PARA SU CORRECTA EJECUCIÓN, P.U.O.T. | M2 | 56.62 | 75.59 | 4279.9058
| CI.18.001.031 | PINTURA EN FALDONES, TRABES Y PLAFONES TIPO 100% ACRÍLICA LAVABLE (COLORES INDICADOS EN BASES DE PAGO) HASTA 3.50 M DE ALTURA, CONSIDERANDO DOS MANOS DE PINTURA Y UNA MANO DE SELLADOR ACRÍLICO 5X1 MARCA COMEX O SIMILAR EN CALIDAD, COSTO Y GARANTIA, INCLUYE: SUMINISTRO Y APLICACIÓN, ANDAMIAJE, DESPERDICIOS, PREPARACIÓN DE LA SUPERFICIE, MATERIALES, MANO DE OBRA, EQUIPO, HERRAMIENTA Y TODO LO NECESARIO PARA SU CORRECTA EJECUCIÓN, P.U.O.T. | M2 | 18.89 | 85.69 | 1618.6841
| CI.20.002.007-1 | IMPERMEABILIZANTE ACRILICO ELASTOMERICO DE ALTO DESEMPEÑO, EN COLOR (BLANCO, ROJO, O SIMILAR AL EXISTENTE) CON 10 AÑOS DE GARANTIA, INCLUYE: SUMINISTRO Y APLICACION, ELEVACIÓN DE LOS MATERIALES, PRIMARIO, MEMBRANA DE REFUERZO, LIMPIEZA DE LA SUPERFICIE, RETIRO DEL MATERIAL CON FALSA ADHERENCIA, MATERIALES, MANO DE OBRA, EQUIPO, HERRAMIENTA, GARANTIA POR ESCRITO DE 10 AÑOS Y TODO LO NECESARIO PARA SU CORRECTA EJECUCIÓN, P.U.O.T. | M2 | 21.39 | 147.52 | 3155.4528
- |  | HERRERIA
| CI.32.003.106 | PUERTA (P2) DE 1.20X2.50 M DE SECCION, CON MARCO A BASE DE PERFIL TUBULAR M-225 CAL.18, ANTEPECHO DE LAMINA LISA, CAL.20 DE 1.20X0.40 M. PUERTA DE 1.16X2.10, CON CONTRAMARCO DE PERFIL TUBULAR, P-200, LAMINA ENDUELADA CAL.20, MARCA PROLAMSA O EQUIVALENTE, EN CALIDAD Y COSTO, INCL: CUATRO BISAGRAS BRUKEN CON BALERO INOX 304C/B 3X3 MM O SIMILAR EN CALIDAD, COSTO Y GARANTIA, CHAPA DE MANIJA MARCA TESA MODELO CM EIFEL G2 AULA AC 70PD26D O SIMILAR EN CALIDAD, COSTO Y GARANTIA (QUE CUMPLA CON LA NORMA ANSI ), MAS CHAPA DE BARRA MODELO 800 CH MARCA PHILLIPS O SIMILAR EN CALIDAD, COSTO Y GARANTIA, NIVELACION Y PLOMEO, SUMINISTRO, COLOCACION, PRESENTACION, AJUSTES, RECORTES, DESPERDICIOS, MERMAS, PRIMER ANTICORROSIVO, PINTURA ESMALTE EN AMBAS CARAS, SOLDADURA, MATERIAL, EQUIPO, HERRAMIENTA, MANO DE OBRA Y TODO LO NECESARIO PARA SU CORRECTA EJECUCIÓN. P.U.O.T. | PZA | 1 | 8693.83 | 8693.83
| CI.32.003.380 | PUERTA (PT1) DE HERRERIA ABATIBLE DE 0.80X2.50 M., CON MARCO A BASE DE PERFIL TUBULAR M-225 CAL. 18, ANTEPECHO DE LAMINA LISA, CAL. 20 DE 0.80X0.40 M., PUERTA DE 0.80X2.10 M., CON CONTRAMARCO DE PERFIL TUBULAR P-200 Y LAMINA ENDUELADA CAL. 20, MARCA PROLAMSA O SIMILAR EN CALIDAD, COSTO Y GARANTIA, INCLUYE: SUMINISTRO, COLOCACIÓN, CUATRO BISAGRAS BRUKEN CON BALERO INOX 304C/B 3X3 MM., O SIMILAR EN CALIDAD, COSTO Y GARANTIA, CHAPA DE MANIJA MARCA TESA MODELO CM EIFEL G2 AULA AC 70PD26D O SIMILAR EN CALIDAD, COSTO Y GARANTIA (QUE CUMPLA CON LA NORMA ANSI), MAS CHAPA DE BARRA MODELO 800 CH MARCA PHILLIPS O SIMILAR EN CALIDAD, COSTO Y GARANTIA, UNA MANO DE PRIMER ANTICORROSIVO, DOS MANOS DE PINTURA DE ESMALTE EN AMBAS CARAS MARCA COMEX O SIMILAR EN CALIDAD, COSTO Y GARANTIA, NIVELACION Y PLOMEO, PRESENTACION, AJUSTES, RECORTES, DESPERDICIOS, MERMAS, SOLDADURA, MATERIALES, MANO DE OBRA, EQUIPO, HERRAMIENTA Y TODO LO NECESARIO PARA SU CORRECTA EJECUCIÓN, P.U.O.T. | PZA | 2 | 7909.83 | 15819.66
| CI.34.001.685-2 | VENTANA DE ALUMINIO DE 0.60X0.70 M., NATURAL DE 2", MARCA CUPRUM O SIMILAR EN CALIDAD, COSTO Y GARANTIA, DIVIDIDA EN 2 SECCIONES, CON 1 FIJO Y 1 CORREDIZO., CON CRISTAL CLARO DE 6 MM., INCLUYE: SUMINISTRO, COLOCACIÓN, ELEMENTOS DE FIJACION, SELLADO, FELPAS, JALADERAS, DESLIZADORES, REPIZON, MATERIALES, MANO DE OBRA, EQUIPO, HERRAMIENTA Y TODO LO NECESARIO PARA SU CORRECTA EJECUCIÓN, (EL P.U. DE LA PIEZA CUBRIRÁ UNA VARIACIÓN MÁXIMA DE +/- 0.05 M EN AMBOS LADOS), P.U.O.T. | PZA | 3 | 2102.12 | 6306.36
| CI.31.001.076 | BARANDAL DE 90 CM., DE ALTURA PARA RAMPA, COMPUESTO POR 3 TUBOS DE ACERO DE 1 1/2" CED. 30 EN SENTIDO HORIZONTAL, UNO EN LA PARTE SUPERIOR Y LOS OTRO DOS VAN @ 30 CM., DE SEPARACIÓN DEL TUBO SUPERIOR; EN SENTIDO VERTICAL TUBO DE 1 1/2" CED. 30 @ 1.30 M., EN PROMEDIO DE SEPARACIÓN UNO DEL OTRO CON 1 PLACA DE 12X12 CM 1/4" MÁS 2 ANGULOS 1/4"X11/2" COMO ANCLAS DE 25 CM DE LARGO, AHOGADAS EN MUERTO DE 30X30X40 CM DE CONCRETO H.O. R.N. F'C= 150 KG/CM2, INCLUYE: SUMINISTRO, COLOCACIÓN, FORJADO, SOLDADURA, CORTES, AJUSTES, PINTURA CALIDAD COMERCIAL, ACABADO CON UNA MANO DE PRIMER ANTICORROSIVO GRIS CLARO Y DOS MANOS DE ESMALTE ALQUIDÁLICO MARCA COMEX 100 EN COLOR GRIS CLARO TONO MATE O SIMILAR EN CALIDAD, COSTO Y GARANTIA, APLICADO CON PISTOLA DE AIRE, MATERIALES, MANO DE OBRA, EQUIPO, HERRAMIENTA Y TODO LO NECESARIO PARA SU CORRECTA EJECUCIÓN, P.U.O.T. | ML | 2.58 | 914.53 | 2359.4874
- |  | INSTALACIONES HIDRAULICAS
| CI.48.001.012 | TUBERÍA TUBOPLUS DE 32 MM (1") DE DIAMETRO, INCLUYE: SUMINISTRO, INSTALACIÓN, TRAZO, CORTES, DESPERDICIOS, MATERIALES, MANO DE OBRA, EQUIPO, HERRAMIENTA Y TODO LO NECESARIO PARA SU CORRECTA EJECUCIÓN, P.U.O.T. | ML | 8.61 | 57.08 | 491.4588
| CI.48.002.005 | CODO DE 32 MM (1") X 90° DE DIAMETRO MARCA TUBOPLUS O SIMILAR EN CALIDAD, COSTO Y GARANTIA, INCLUYE: SUMINISTRO E INSTALACION, EQUIPO, HERRAMIENTA, MATERIAL, MANO DE OBRA Y TODO LO NECESARIO PARA SU CORRECTA EJECUCIÓN, P.U.O.T. | PZA | 3 | 23.73 | 71.19
| CI.62.003.009 | VALVULA DE COMPUERTA DE BRONCE ROSCABLE, DE 25 MM (1") DE DIAMETRO, MARCA URREA, CLASE 8.8 KG/CM2, SERIE 22 O SIMILAR EN CALIDAD, COSTO Y GARANTIA, INCLUYE: SUMINISTRO E INSTALACION, FLETES, ACARREOS, CINTA TEFLON, TRAZO, PRESENTACION, ALINEACION, NIVELACION, PRUEBAS, LIMPIEZA Y RETIRO DE SOBRANTES FUERA DE OBRA, MATERIALES, MANO DE OBRA, HERRAMIENTA Y TODO LO NECESARIO PARA SU CORRECTA EJECUCIÓN, P.U.O.T. | PZA | 1 | 366.69 | 366.69
| CI.48.002.029 | CONECTOR RECTO MACHO DE 32 MM X (1") MARCA TUBOPLUS O SIMILAR EN CALIDAD, COSTO Y GARANTIA, INCLUYE: SUMINISTRO E INSTALACION, FLETES A OBRA, ACARREO HASTA EL LUGAR DE SU UTILIZACIÓN, TRAZO, FIJACIÓN, NIVELACIÓN, PRUEBAS, LIMPIEZA, MANO DE OBRA, EQUIPO, HERRAMIENTA Y TODO LO NECESARIO PARA SU CORRECTA EJECUCIÓN, P.U.O.T. | PZA | 1 | 114.06 | 114.06
| CI.48.002.050 | TEE DE 32 MM (1"), TERMOFUSIONABLE, INCLUYE: SUMINISTRO, INSTALACION, AJUSTES, RECORTES, PRESENTACION, LIMPIEZA, TERMOFUSIONADO, CONEXIÓN, MATERIALES, EQUIPO, HERRAMIENTA Y TODO LO NECESARIO PARA SU CORRECTA EJECUCIÓN, P.U.O.T. | PZA | 1 | 43.53 | 43.53
| CI.48.002.078 | REDUCCION DE 32 X 25 MM (1" X 3/4") DE DIAMETRO DE TUBOPLUS (PP-R), INCLUYE: NIVELACION Y PLOMEO, SUMINISTRO, INSTALACION, TRAZO, DESPERDICIOS, MERMAS, CORTES, SOLDADURA, EQUIPO, HERRAMIENTA, MANO DE OBRA Y TODO LO NECESARIO PARA SU CORRECTA EJECUCIÓN. P.U.O.T. | PZA | 1 | 35.41 | 35.41
| CI.48.001.011 | TUBERÍA TUBOPLUS DE 25 MM (3/4") DE DIAMETRO, INCLUYE: SUMINISTRO, INSTALACIÓN, TRAZO, CORTES, DESPERDICIOS, MATERIALES, MANO DE OBRA, EQUIPO, HERRAMIENTA Y TODO LO NECESARIO PARA SU CORRECTA EJECUCIÓN, P.U.O.T. | ML | 2.62 | 39.91 | 104.5642
| CI.48.002.055 | TEE REDUCIDA CENTRAL DE 25 MM (3/4") X 25 MM (3/4") X 20 MM (1/2"), MARCA TUBOPLUS O SIMILAR EN CALIDAD, COSTO Y GARANTIA, INCLUYE: SUMINISTRO, INSTALACION, AJUSTES, RECORTES, PRESENTACION, LIMPIEZA, TERMOFUSIONADO, CONEXIÓN, MATERIALES, EQUIPO, HERRAMIENTA Y TODO LO NECESARIO PARA SU CORRECTA EJECUCIÓN, P.U.O.T. | PZA | 3 | 20.24 | 60.72
| CI.48.002.049 | TEE DE 25 MM (3/4"), TERMOFUSIONABLE, INCLUYE: SUMINISTRO, INSTALACION, AJUSTES, RECORTES, PRESENTACION, LIMPIEZA, TERMOFUSIONADO, CONEXIÓN, MATERIALES, EQUIPO, HERRAMIENTA Y TODO LO NECESARIO PARA SU CORRECTA EJECUCIÓN, P.U.O.T. | PZA | 1 | 20.8 | 20.8
| CI.48.002.037 | REDUCCION DE 25 MM (3/4") X 20 MM (1/2"), TERMOFUSIONABLE, INCLUYE: SUMINISTRO, INSTALACION, AJUSTES, RECORTES, PRESENTACION, LIMPIEZA, TERMOFUSIONADO, CONEXIÓN, MATERIALES, EQUIPO, HERRAMIENTA Y TODO LO NECESARIO PARA SU CORRECTA EJECUCIÓN, P.U.O.T. | PZA | 1 | 15.6 | 15.6
| CI.48.001.010 | TUBERÍA TUBOPLUS DE 20 MM (1/2") DE DIAMETRO, INCLUYE: SUMINISTRO, INSTALACIÓN, TRAZO, CORTES, DESPERDICIOS, MATERIALES, MANO DE OBRA, EQUIPO, HERRAMIENTA Y TODO LO NECESARIO PARA SU CORRECTA EJECUCIÓN, P.U.O.T. | ML | 7.47 | 26.44 | 197.5068
| CI.48.002.048 | TEE DE 20 MM (1/2"), TERMOFUSIONABLE, INCLUYE: SUMINISTRO, INSTALACION, AJUSTES, RECORTES, PRESENTACION, LIMPIEZA, TERMOFUSIONADO, CONEXIÓN, MATERIALES, EQUIPO, HERRAMIENTA Y TODO LO NECESARIO PARA SU CORRECTA EJECUCIÓN, P.U.O.T. | PZA | 1 | 16.78 | 16.78
| CI.48.002.045 | TAPÓN DE 20 MM (1/2"), TERMOFUSIONABLE, INCLUYE: SUMINISTRO, INSTALACION, AJUSTES, RECORTES, PRESENTACION, LIMPIEZA, TERMOFUSIONADO, CONEXIÓN, MATERIALES, EQUIPO, HERRAMIENTA Y TODO LO NECESARIO PARA SU CORRECTA EJECUCIÓN, P.U.O.T. | PZA | 1 | 16.02 | 16.02
| CI.48.002.001 | CODO DE 20 MM (1/2") X 90° DE DIAMETRO MARCA TUBOPLUS O SIMILAR EN CALIDAD, COSTO Y GARANTIA, INCLUYE: SUMINISTRO E INSTALACION, FLETES A OBRA, ACARREO HASTA EL LUGAR DE SU UTILIZACION, TRAZO, FIJACION, NIVELACION, PRUEBAS, LIMPIEZA, MANO DE OBRA, EQUIPO, HERRAMIENTA Y TODO LO NECESARIO PARA SU CORRECTA EJECUCIÓN, P.U.O.T. | PZA | 4 | 16.64 | 66.56
| CI.62.009.003 | LLAVE TIPO NARIZ CON CUERPO DE BRONCE, CONEXION ROSCADA PARA 125 PSI DE PRESIÓN, MCA URREA O SIMILAR EN CALIDAD, COSTO Y GARANTIA, PARA TUBO DE 13 MM DE DIÁMETRO, INCLUYE: SUMINISTRO Y COLOCACION, ALINEACIÓN, EQUIPO, HERRAMIENTA, REDUCCIÓN, CONECTOR, MATERIALES MISCELÁNEOS, MANO DE OBRA Y TODO LO NECESARIO PARA SU CORRECTA EJECUCIÓN, P.U.O.T. | PZA | 1 | 55.66 | 55.66
| CI.73.002.006 | TINACO VERTICAL MCA ROTOPLAS O SIMILAR EN CALIDAD, COSTO Y GARANTIA, DE CAPACIDAD DE 1,100LTS, INCLUYE: SUMINISTRO Y COLOCACION, VALVULA DE FLOTADOR, DE ALTA PRESION, CONECTOR ACARREOS Y ELEVACIONES, FILTRO, JARRO DE AIRE, MATERIALES, HERRAMIENTA, EQUIPO, MANO DE OBRA Y TODO LO NECESARIO PARA SU CORRECTA EJECUCIÓN, P.U.O.T. | PZA | 1 | 3789.85 | 3789.85
- |  | INSTALACIONES SANITARIAS
| CI.56.001.019 | REGISTRO SANITARIO DE 60 X 40 X 60 CM MEDIDAS INTERIORES FORJADO DE TABIQUE DE BARRO RECOCIDO DE 7x14x28 O TABICON DE 10X14X28 CM, DE 14 CM DE ESPESOR, ASENTADO CON MORTERO CEM-CAL-ARE PROP. 1:3:12, ACARREO EN BOTES, REPELLADO Y PULIDO EN SU INTERIOR, DESPLANTADO SOBRE FIRME DE CONCRETO F'C = 150 KG/CM2, DE 8 CM DE ESPESOR, CON MARCO Y CONTRAMARCO DE ANGULO ESTRUCTURAL, DE 3/16"x1 1/4" Y ALAMBRON SOLDADO PARA ARMAR A CADA 10 CM EN AMBOS SENTIDOS, INCLUYE: EXCAVACIÓN, RELLENO Y FORJADO DE MEDIA CAÑA EN EL FONDO, RETIRO DE MATERIALES SOBRANTES, MANO DE OBRA, HERRAMIENTA Y TODO LO NECESARIO PARA SU CORRECTA EJECUCIÓN, P.U.O.T. | PZA | 1 | 1076.64 | 1076.64
| CI.44.001.005 | TUBO DE PVC SANITARIA DE 50 MM (2") DE EXTREMOS LISOS, CONFORME A NORMAS NOM-001-CNA-1995 Y NMX-E-199/1, INCLUYE: SUMINISTRO, INSTALACION, PEGAMENTO, LIMPIADOR, EXCAVACIÓNES, RANURAS, RELLENOS, RESANES, FLETES, MATERIALES DE CONSUMO, HERRAMIENTA Y EQUIPO MENOR, MANO DE OBRA, SUPERVISIÓN Y DIRECCIÓN TÉCNIA, PRUEBAS Y TODO LO NECESARIO PARA SU CORRECTA EJECUCIÓN, P.U.O.T. | ML | 9.14 | 39.7 | 362.858
| CI.44.001.024 | TUBO DE PVC SANITARIA DE 100 MM (4") DE EXTREMOS LISOS, CONFORME A NORMAS NOM-001-CNA-1995 Y NMX-E-199/1, INCLUYE: SUMINISTRO, INSTALACION, EXCAVACIÓNES, RANURAS, RELLENOS, RESANES, FLETES, TRAZO, NIVELACIÓN, PRESENTACION, LIMPIADOR, LIJADO, PEGAMENTO PARA PVC, FIJACIÓN, CONEXIÓN CON OTROS TUBOS O CONEXIONES, A CUALQUIER NIVEL, MANO DE OBRA, DESPERDICIOS, EQUIPO, HERRAMIENTA Y TODO LO NECESARIO PARA SU CORRECTA EJECUCIÓN, P.U.O.T. | ML | 5.1 | 60.34 | 307.734
| CI.44.003.013 | CODO DE PVC SANITARIO DE 45° X 100 MM (4"), CONFORME A NORMA NMX-E-199/2, INCLUYE: SUMINISTRO, INSTALACION, TRAZO, NIVELACIÓN, PRESENTACION, LIMPIADOR, LIJADO, PEGAMENTO PARA PVC, FIJACIÓN, CONEXIÓN CON OTROS TUBOS O CONEXIONES, A CUALQUIER NIVEL, MANO DE OBRA, DESPERDICIOS, EQUIPO, HERRAMIENTA Y TODO LO NECESARIO PARA SU CORRECTA EJECUCIÓN, P.U.O.T. | PZA | 8 | 25.11 | 200.88
| CI.44.003.015 | CODO DE PVC SANITARIO DE 45° X 50 MM (2"), CONFORME A NORMA NMX-E-199/2, INCLUYE: SUMINISTRO, INSTALACION, TRAZO, NIVELACIÓN, PRESENTACION, LIMPIADOR, LIJADO, PEGAMENTO PARA PVC, FIJACIÓN, CONEXIÓN CON OTROS TUBOS O CONEXIONES, A CUALQUIER NIVEL, MANO DE OBRA, DESPERDICIOS, EQUIPO, HERRAMIENTA Y TODO LO NECESARIO PARA SU CORRECTA EJECUCIÓN, P.U.O.T. | PZA | 5 | 18.44 | 92.2
| CI.44.003.121 | CODO DE PVC SANITARIO DE 90° X 100 MM (4") CON SALIDA DE 50 MM LATERAL, CONFORME A NORMA NMX-E-199/2, INCLUYE: SUMINISTRO, COLOCACION, TRAZO, NIVELACIÓN, PRESENTACION, LIMPIADOR, LIJADO, PEGAMENTO PARA PVC, FIJACIÓN, CONEXIÓN CON OTROS TUBOS O CONEXIONES, A CUALQUIER NIVEL, MATERIALES, MANO DE OBRA, EQUIPO, HERRAMIENTA Y TODO LO NECESARIO PARA SU CORRECTA EJECUCION, P.U.O.T. | PZA | 3 | 30.22 | 90.66
| CI.44.003.018 | CODO DE PVC SANITARIO DE 90° X 50 MM (2"), CONFORME A NORMA NMX-E-199/2, INCLUYE: SUMINISTRO, INSTALACION, TRAZO, NIVELACIÓN, PRESENTACION, LIMPIADOR, LIJADO, PEGAMENTO PARA PVC, FIJACIÓN, CONEXIÓN CON OTROS TUBOS O CONEXIONES, A CUALQUIER NIVEL, MANO DE OBRA, DESPERDICIOS, EQUIPO, HERRAMIENTA Y TODO LO NECESARIO PARA SU CORRECTA EJECUCIÓN, P.U.O.T. | PZA | 7 | 19.02 | 133.14
| CI.44.003.040 | TEE DE PVC SANITARIO DE 50 MM (2"), CONFORME A NORMA NMX-E-199/2, INCLUYE: SUMINISTRO, INSTALACION, TRAZO, NIVELACIÓN, PRESENTACION, LIMPIADOR, LIJADO, PEGAMENTO PARA PVC, FIJACIÓN, CONEXIÓN CON OTROS TUBOS O CONEXIONES, A CUALQUIER NIVEL, MANO DE OBRA, DESPERDICIOS, EQUIPO, HERRAMIENTA Y TODO LO NECESARIO PARA SU CORRECTA EJECUCIÓN, P.U.O.T. | PZA | 3 | 20.8 | 62.4
| CI.44.003.054 | YEE DOBLE DE PVC SANITARIO DE 100 MM (4"), CONFORME A NORMA NMX-E-199/2, INCLUYE: SUMINISTRO, INSTALACION, TRAZO, NIVELACIÓN, PRESENTACION, LIMPIADOR, LIJADO, PEGAMENTO PARA PVC, FIJACIÓN, CONEXIÓN CON OTROS TUBOS O CONEXIONES, A CUALQUIER NIVEL, MANO DE OBRA, DESPERDICIOS, EQUIPO, HERRAMIENTA Y TODO LO NECESARIO PARA SU CORRECTA EJECUCIÓN, P.U.O.T. | PZA | 1 | 58.47 | 58.47
| CI.44.003.049 | YEE DE PVC SENCILLA DE PVC SANITARIO DE 100 MM (4"), CONFORME A NORMA NMX-E-199/2, INCLUYE: SUMINISTRO, INSTALACION, TRAZO, NIVELACIÓN, PRESENTACION, LIMPIADOR, LIJADO, PEGAMENTO PARA PVC, FIJACIÓN, CONEXIÓN CON OTROS TUBOS O CONEXIONES, A CUALQUIER NIVEL, MANO DE OBRA, DESPERDICIOS, EQUIPO, HERRAMIENTA Y TODO LO NECESARIO PARA SU CORRECTA EJECUCIÓN, P.U.O.T. | PZA | 1 | 39.63 | 39.63
| CI.44.003.047 | YEE DE PVC REDUCIDA DE PVC SANITARIO DE 100 MM (4") X 50 MM (2"), CONFORME A NORMA NMX-E-199/2, INCLUYE: SUMINISTRO, INSTALACION, TRAZO, NIVELACIÓN, PRESENTACION, LIMPIADOR, LIJADO, PEGAMENTO PARA PVC, FIJACIÓN, CONEXIÓN CON OTROS TUBOS O CONEXIONES, A CUALQUIER NIVEL, MANO DE OBRA, DESPERDICIOS, EQUIPO, HERRAMIENTA Y TODO LO NECESARIO PARA SU CORRECTA EJECUCIÓN, P.U.O.T. | PZA | 2 | 30.22 | 60.44
| CI.44.003.060 | TAPON REGISTRO DE 100 MM (4") CON CASQUILLO DE FIERRO FUNDIDO ROSCADO Y TAPA DE BRONCE CROMADA LISA, MARCA FOSA O SIMILAR EN CALIDAD, COSTO Y GARANTIA, INCLUYE: SUMINISTRO, INSTALACION, ELEMENTOS DE FIJACIÓN, FLETES, ACARREOS, ELEVACIONES, HERRAMIENTA Y EQUIPO MENOR, MANO DE OBRA, PRUEBAS Y TODO LO NECESARIO PARA SU CORRECTA EJECUCIÓN, P.U.O.T. | PZA | 1 | 428.1 | 428.1
| CI.67.003.001 | JARRO DE AIRE EN AZOTEA, INCLUYE: SUMINISTRO E INSTALACION, CONECTOR CUERDA INTERIOR DE PVC DE 50 MM (2"), 1 NIPLE DE 30 CM GALVANIZADO DE 2", 2 CODOS GLAVANIZADOS DE 90°, 1 NIPLE GALVANIZADO C/C DE 2", TELA MOSQUITERO UBICADA EN LA PUNTA DEL JARRO DE AIRE, HERRAMIENTA, RANURAS, RELLENOS, MANO DE OBRA, SUPERVISION Y DIRECCION TECNICA, PRUEBAS Y TODO LO NECESARIO PARA SU CORRECTA EJECUCIÓN, P.U.O.T. | ML | 3 | 1129.17 | 3387.51
- |  | MUEBLES SANITARIOS
| CI.65.003.017 | LAVABO DE SOBRECUBIERTA MODELO VIOLETA COLOR BLANCO MARCA VITROMEX O SIMILAR EN CALIDAD, COSTO Y GARANTIA, CONSIDERANDO: CESPOL CON TUBO DE LATON MODELO: 206L Y CONTRACANASTA DE ACERO INOXIDABLE, MANGUERAS DE ACERO INOXIDABLE CON TUERCAS DE LATÓN MODELO: LALL-40 DE 1/2"X1/2"X40 CM, 1 LLAVE ANGULAR DE 1/2" SIN CONTRATUERCA MODELO: 401SC, 1 LLAVE AHORRADORA DE AGUA CON REGULADOR DE TIEMPO PUSH FABRICADA EN LATON CROMADO, PRESIÓN 0.2-4.0 KGF/CM2; EN MARCA DOCOL MODELO 17160606 O SIMILAR EN CALIDAD, COSTO Y GARANTIA, INCLUYE: SUMINISTRO, INSTALACIÓN, CONEXIÓNES, PIEZAS ESPECIALES, MATERIALES, MANO DE OBRA, EQUIPO, HERRAMIENTA Y TODO LO NECESARIO PARA SU CORRECTA EJECUCIÓN, P.U.O.T. | PZA | 2 | 5539.62 | 11079.24
| CI.65.001.001 | INODORO COLOR BLANCO MARCA VITROMEX MODELO MARATHON O SIMILAR EN CALIDAD, COSTO Y GARANTIA, INCLUYE: SUMINISTRO Y COLOCACION, TANQUE BAJO CON ACCESORIOS, JUNTAS SELLADORAS, TORNILLOS PARA SU FIJACION A PISO, TAQUETES DE EXPANSIÓN, VALVULA ANGULAR DE 13 MM. EMBOQUILLADO CON PASTA DE CEMENTO BLANCO, ASIENTO RIGIDO DE PLASTICO, ALIMENTACION COFLEX, EQUIPO, HERRAMIENTAS, MATERIALES, MANO DE OBRA Y TODO LO NECESARIO PARA SU CORRECTA EJECUCIÓN Y FUNCIONAMIENTO. P.U.O.T | PZA | 1 | 2689.75 | 2689.75
| CI.65.002.008 | MINGITORIO SECO (ECOLOGICO) 100% EN CERAMICA DE 26X63X33 CM MOD. XELHA MARCA GUSFRAN O SIMILAR EN CALIDAD, COSTO Y GARANTIA, INCLUYE: SUMINISTRO Y COLOCACION, 1 KIT DE INSTALACION 1/2" LITRO DE LIQUIDO, MATERIALES, MANO DE OBRA, EQUIPO, HERRAMIENTA Y TODO LO NECESARIO PARA SU CORRECTA EJECUCIÓN, P.U.O.T. | PZA | 1 | 2756.5 | 2756.5
| CI.66.005.003 | DOSIFICADOR DE JABON PARA LAVABO KIMBERLY-CLARK O SIMILAR EN CALIDAD, COSTO Y GARANTIA, INCLUYE: SUMINISTRO Y COLOCACION, ELEMENTOS DE FIJACION, EQUIPO, HERRAMIENTA, MATERIAL, MANO DE OBRA Y TODO LO NECESARIO PARA SU CORRECTA EJECUCIÓN, P.U.O.T. | PZA | 1 | 279.55 | 279.55
| CI.66.006.003 | DESPACHADOR DE PAPEL HIGIENICO JUMBO JR-IN-SIGHT HUMO PARA SANITARIO KIMBERLY-CLARK O SIMILAR EN CALIDAD, COSTO Y GARANTIA, INCLUYE: SUMINISTRO E INSTALACION, EQUIPO, HERRAMIENTA, MATERIAL, ELEMENTOS DE FIJACION, MANO DE OBRA Y TODO LO NECESARIO PARA SU CORRECTA EJECUCIÓN (COLOCADOS A UN LADO DEL ACCESO PRINCIPAL DEL SANITARIO DE MUJERES, HOMBRES, PERSONAS CON CAPACIDADES DIFERENTES Y/O MAESTROS), P.U.O.T. | PZA | 3 | 495.11 | 1485.33
| CI.66.006.007 | DISPENSADOR DE TOALLAS DE PAPEL LEV-R-MATIC-2 IN-SIGHT KIMBERLY CLARK O SIMILAR EN CALIDAD, COSTO Y GARANTIA, INCLUYE: SUMINISTRO Y COLOCACION, ELEMENTOS DE FIJACION, EQUIPO, HERRAMIENTA, MATERIAL, MANO DE OBRA Y TODO LO NECESARIO PARA SU CORRECTA EJECUCIÓN, P.U.O.T. | PZA | 1 | 378.44 | 378.44
| CI.65.006.002 | ESPEJO DE 0.80x1.75 M, ENMARCADO EN PERFIL DE ALUMINIO NATURAL, MARCA DE LUJO LINEA 2" O SIMILAR EN CALIDAD, COSTO Y GARANTIA, INCLUYE: SUMINISTRO Y COLOCACION, MATERIALES, HERRAMIENTAS, EQUIPO, MANO DE OBRA Y TODO LO NECESARIO PARA SU CORRECTA EJECUCIÓN, P.U.O.T. | PZA | 1 | 1595.34 | 1595.34
| CI.66.002.005 | BARRA RECTA DE ACERO INOXIDABLE DE 24" DE LONGITUD DE 32 MM (1 1/4") DE DIAMETRO MARCA URREA MODELO 3353 CALIBRE 18 O SIMILAR EN CALIDAD, COSTO Y GARANTIA, SUJETO A MUROS DE TABIQUE DE BRIDAS DE 76 MM (3") CON CHAPETO, INCLUYE: SUMINISTRO Y COLOCACION, MATERIALES, MANO DE OBRA Y TODO LO NECESARIO PARA SU CORRECTA EJECUCIÓN, P.U.O.T. | PZA | 2 | 807.17 | 1614.34
| CI.66.002.003 | BARRA DE SEGURIDAD SATINADA TIPO ANGULAR BOOMERANG DE ACERO INOXIDABLE CALIDAD QUIRURGICA DE 50.8 CM DE LONGITUD DE 32 MM (1 1/4") DE DIAMETRO MARCA HELVEX MODELO B-066-S CALIBRE 18, SUJETO A MURO, BRIDAS DE 76 MM (3") O SIMILAR EN CALIDAD, COSTO Y GARANTIA, INCLUYE: SUMINISTRO Y COLOCACION, MATERIALES, MANO DE OBRA Y TODO LO NECESARIO PARA SU CORRECTA EJECUCIÓN, P.U.O.T. | PZA | 1 | 1730.14 | 1730.14
| CI.66.004.018 | COLADERA DE PISO PARA 1 BOCA, FIG. 124, MARCA URREA O SIMILAR EN CALIDAD, COSTO Y GARANTIA, INCLUYE: SUMINISTRO, COLOCACIÓN, RANURAS, ACARREOS, DESPERDICIOS, PIEZAS ESPECIALES, LUBRICANTE, MATERIALES, MANO DE OBRA, EQUIPO, HERRAMIENTA Y TODO LO NECESARIO PARA SU CORRECTA EJECUCIÓN, P.U.O.T. | PZA | 1 | 911.72 | 911.72
- |  | INSTALACION ELECTRICA
| CI.56.002.006 | REGISTRO ELECTRICO DE 33 X 33 X 40 CON TAPA DE CONCRETO MCA CENTRIFUGADOS MEXICANOS O SIMILAR EN CALIDAD, COSTO Y GARANTIA, INCLUYE: SUMINISTRO Y COLOCACION, ACARREOS A LA OBRA, MANO DE OBRA, EXCAVACIÓN, NIVELACION, FILTRO DE GRAVA DE 3/4" TRITURADA DE 40 CM DE PROFUNDIDAD Y TODO LO NECESARIO PARA SU CORRECTA EJECUCIÓN, P.U.O.T. | PZA | 1 | 1118.98 | 1118.98
| CI.54.003.005-1 | CENTRO DE CARGA MODELO QOD2F (TAPA DE EMPOTRAR) 127 VOLTS MARCA SQUARE'D O SIMILAR EN CALIDAD, COSTO Y GARANTIA, INCLUYE: SUMINISTRO, INSTALACIÓN, FIJACIÓN, PRUEBAS DE FUNCIONAMIENTO, NUMEROS MARCADORES PARA LA IDENTIFICACION DE CIRCUITOS, ROTULADO DE TABLERO INDICANDO EL NOMBRE Y ANUCIO DE PELIGRO, PIJAS TAQUETES DE 3/8", MATERIALES, MANO DE OBRA, EQUIPO, HERRAMIENTA Y TODO LO NECESARIO PARA SU CORRECTA EJECUCIÓN, P.U.O.T. | PZA | 1 | 360.23 | 360.23
| CI.55.001.003-1 | INTERRUPTOR TERMOMAGNÉTICO TIPO QO, ENCHUFABLE, 120/240 V, 10,000 A SIMÉTRICOS, DE 1 POLO, 15 A, MARCA SQUARE D, CATALOGO QO115, O SIMILAR EN CALIDAD, COSTO Y GARANTIA, A CUALQUIER ALTURA, INCLUYE: SUMINISTRO, INSTALACION, MONTAJE, ENSAMBLADO, ARRANQUE, PRUEBAS, MATERIALES, MANO DE OBRA, EQUIPO, HERRAMIENTA Y TODO LO NECESARIO PARA SU CORRECTA EJECUCIÓN, P.U.O.T. | PZA | 1 | 177.23 | 177.23
| CI.58.011.064 | VARILLA DE TIERRA COPPER WELD DE 3.05 M DE LONGITUD DE 3/8" DE DIAMETRO, INCLUYE: SUMINISTRO Y COLOCACION, CONECTOR, CABLE DE COBRE DESNUDO CAL. 10 MANO DE OBRA, EQUIPO, HERRAMIENTA Y TODO LO NECESARIO PARA SU CORRECTA EJECUCIÓN, P.U.O.T. | PZA | 1 | 430.33 | 430.33
| CI.52.001.018 | SALIDA PARA LUMINARIAS EN LOSA DE CONCRETO ARMADO INCLUYE: 5.00 ML DE TUBO DE PVC CONDUIT PESADO DE 3/4" DE DIAMETRO,13.00 M DE CABLE THW-LS CAL.12, 6 M CABLE DE COBRE THW CAL.14 COLOR VERDE MARCA CONDUMEX O SIMILAR EN CALIDAD, COSTO Y GARANTIA 1PZA CAJA REGISTRO CUADRADA 3/4, 4X4PULG. PVC DE 21 MM MCA: RYMCO, JUPITER O SIMILAR EN CALIDAD, COSTO Y GARANTIA, INCLUYE: CONEXIONES, MATERIALES, MANO DE OBRA, EQUIPO, HERRAMIENTA Y TODO LO NECESARIO PARA SU CORRECTA EJECUCIÓN, P.U.O.T. | PZA | 4 | 478.15 | 1912.6
| CI.52.001.033 | SALIDA PARA APAGADOR INCLUYE: 3 ML DE TUBO DE PVC CONDUIT PESADO DE 3/4" DE DIAMETRO,10 M DE CABLES CAL.12 THW-LS, 5 M CABLE DE COBRE THW CAL.14 COLOR VERDE MARCA CONDUMEX O SIMILAR EN CALIDAD, COSTO Y GARANTIA,1PZA CAJA REGISTRO CHALUPA 2X4". GALVANIZADA O PVC MCA: DEPLAYUSA / DURALON O SIMILAR EN CALIDAD, COSTO Y GARANTIA, INCLUYE: RANURADO, RESANADO, 1PZA CURVA DE PVC 90° MATERIALES, CONEXIONES, MANO DE OBRA, EQUIPO, HERRAMIENTA Y TODO LO NECESARIO PARA SU CORRECTA EJECUCIÓN, P.U.O.T. | PZA | 4 | 515.15 | 2060.6
| CI.52.001.141 | SALIDA PARA CONTACTO ELECTRICO, AHOGADO EN MURO, PISO O EN LOSA A BASE DE POLIDUCTO REFORZADO DE 16 MM(1/2"), DOS HILOS DE CABLE THW-LS ANTIFLAMA CAL.12 COLOR NEGRO Y BLANCO, Y 1 CABLE DE COBRE THW CAL.12 COLOR VERDE, MARCA CONDUMEX O SIMILAR EN CALIDAD, COSTO Y GARANTIA CON UN DESARROLLO DE 3.00 M., INCLUYE: RANURADO, RESANADO, GUIADO, CABLEADO, NIVELACION Y PLOMEO, SUMINISTRO, INSTALACION, TRAZO, EQUIPO, DESPERDICIOS, MERMAS, HERRAMIENTA, MANO DE OBRA, PRUEBAS PARA SU CORRECTO FUNCIONAMIENTO Y TODO LO NECESARIO PARA SU CORRECTA EJECUCIÓN. P.U.O.T. | PZA | 1 | 376.88 | 376.88
| CI.58.001.004 | APAGADOR SENCILLO CON PLACA DE UNA VENTANA CON ACCESORIOS DE MONTAJE LINEA MATIX CAT AM5001, MCA B´TICINO, COLOR BLANCO O SIMILAR EN CALIDAD, COSTO Y GARANTIA, INCLUYE: SUMINISTRO Y COLOCACION, CHALUPAS, CONECTORES, ELEMENTOS DE SUJECION, CINTA DE AISLAR, ACCESORIOS Y CONEXIONES, MANO DE OBRA, COLOCACION DE APAGADORES A NIVEL INDICADO EN LOS PLANOS, EQUIPO, HERRAMIENTA, CORTES, DESPERDICIOS, ACARREOS Y TODO LO NECESARIO PARA SU CORRECTO FUNCIONAMIENTO Y PRUEBAS DE LA RED ELECTRICA Y LA DE LOS APAGADORES. P.U.O.T | PZA | 4 | 196.97 | 787.88
| CI.58.002.023 | CONTACTO DUPLEX CON PROTECCION DE FALLA A TIERRA MOD.AM5028GFR TAPA COLOR BLANCO MCA.BTICINO O SIMILAR O EQUIVALENTE EN CALIDAD Y COSTO, INCLUYE: SUMINISTRO, COLOCACION, CAJA, TAPA, PLACA COSTO INCLUYE: MATERIALES, MANO DE OBRA, EQUIPO, HERRAMIENTA Y TODO LO NECESARIO PARA SU CORRECTA EJECUCIÓN, P.U.O.T. | PZA | 1 | 480.67 | 480.67
| CI.53.002.110 | LUMINARIO FLUORESCENTE DE SOBREPONER CON MARCO ABATIBLE, CON DIMENSIONES DE 1.22 M X 0.30 M., CON DIFUSOR PRISMÁTICO DE ACRÍLICO 100%, CON UN ESPESOR DE 3 MM, GRADO K-23, LÁMPARAS 2 X 32 W, BULBO T-8, 3,100 LÚMENES INÍCIALES, 4,100 °K, BASES DE MEDIA VUELTA EN COBRE G13, BALASTRO ELECTRÓNICO DE ENCENDIDO INSTANTÁNEO DE 120-277 VCA, FACTOR DE POTENCIA MAYOR A 95%, GABINETE EN LAMINA DE ACERO CALIBRE 22, ACABADO CON PINTURA POLIÉSTER APLICADA ELECTROSTÁTICAMENTE O SIMILAR EN CALIDAD, COSTO Y GARANTIA, INCLUYE: SUMINISTRO, INSTALACIÓN, ANDAMIOS, CONEXIONES, ELEMENTOS DE FIJACIÓN, PRUEBAS DE OPERACIÓN, MATERIALES, MANO DE OBRA, EQUIPO, HERRAMIENTA Y TODO LO NECESARIO PARA SU CORRECTA EJECUCIÓN, P.U.O.T. | PZA | 3 | 1306.94 | 3920.82
- |  | LIMPIEZA
| CI.75.001.004 | LIMPIEZA GENERAL DE LA OBRA PARA ENTREGA DE ESPACIO, INCLUYE: RETIRO DE ESCOMBRO FUERA DE LA OBRA AL SITIO DE DESPERDICIO, LIMPIEZA DE PISOS, VIDRIOS, MUROS, HERRERIAS, PLAFONES, MATERIALES, MANO DE OBRA, EQUIPO, HERRAMIENTA Y TODO LO NECESARIO PARA SU CORRECTA EJECUCIÓN, P.U.O.T. | M2 | 48 | 7.65 | 367.2
- |  | CISTERNA DE AGUA POTABLE DE 5 M3
- |  | PRELIMINARES
| CI.03.001.002-1 | TRAZO Y NIVELACIÓN POR MEDIOS MANUALES DE TERRENO, PARA DESPLANTE DE ESTRUCTURAS, ESTABLECIENDO EJES Y REFERENCIAS PARA SUPERFICIES MAYORES DE 300 M2 Y MENORES DE 1000 M2, INCLUYE: LIMPIEZA, DESHIERBE, ESTACAS, BANCOS DE NIVEL, MATERIALES, MANO DE OBRA, EQUIPO, HERRAMIENTA Y TODO LO NECESARIO PARA SU CORRECTA EJECUCIÓN, P.U.O.T. | M2 | 10.24 | 5.31 | 54.3744
- |  | CIMENTACION Y ESTRUCTURA
| CI.06.003.001-1 | EXCAVACIÓN EN CAJA POR MEDIOS MECANICOS EN MATERIAL TIPO II DE 0.00 A 2.00 M DE PROFUNDIDAD, INCLUYE: SOBREANCHO POR PROCEDIMIENTO, APILE DEL MATERIAL, AFINE DE TALUDES Y FONDO, MANO DE OBRA, MAQUINARIA, HERRAMIENTA Y TODO LO NECESARIO PARA SU CORRECTA EJECUCIÓN, P.U.O.T. | M3 | 23.55 | 42.46 | 999.933
| CI.07.004.001-1 | CARGA POR MEDIOS MECANICOS Y ACARREO DEL MATERIAL PRODUCTO DE LA EXCAVACIÓN Y/O DEMOLICIÓN EN CAMION DE VOLTEO DE 7 M3., FUERA DE LA OBRA, A 1ER KM., INCLUYE: CARGA, DESCARGA, ABUNDAMIENTO, MANO DE OBRA, MAQUINARIA, HERRAMIENTA Y TODO LO NECESARIO PARA SU CORRECTA EJECUCIÓN, P.U.O.T. | M3 | 23.55 | 26.86 | 632.553
| CI.07.005.001-1 | ACARREO EN CAMION DE VOLTEO DE 7 M3 DEL MATERIAL PRODUCTO DE LA EXCAVACIÓN Y/O DEMOLICIÓN FUERA DE LA OBRA A KM SUBSECUENTE, INCLUYE: ABUNDAMIENTO, MANO DE OBRA, MAQUINARIA, HERRAMIENTA Y TODO LO NECESARIO PARA SU CORRECTA EJECUCIÓN, P.U.O.T. | KM/M3 | 117.76 | 6.12 | 720.6912
| CI.08.002.003-1 | RELLENO EN CAJA DE MATERIAL INERTE (TEPETATE) COMPACTADO CON EQUIPO SEMIMECANICO AL 90% DE SU P.V.S.M. EN CAPAS NO MAYORES A 20 CM DE ESPESOR, INCLUYE: SUMINISTRO DEL MATERIAL, ABUNDAMIENTO, DESPERDICIOS, MATERIALES, MANO DE OBRA, EQUIPO, HERRAMIENTA Y TODO LO NECESARIO PARA SU CORRECTA EJECUCIÓN, P.U.O.T. | M3 | 2.05 | 305.72 | 626.726
| CI.27.004.013 | FIRME DE 10 CM DE ESPESOR A BASE DE CONCRETO H.O. R.N. F'C = 200 KG/CM2 T.M.A. 19 MM, ARMADO CON VARILLA. DEL NO.3 @30 CM EN AMBOS SENTIDOS, CON ACABADO PULIDO Y RAYADO CON BROCHA DE PELO INCLUYE: ELABORACION, CIMBRA, DESCIMBRA, VIBRADO, CURADO, MATERIALES, MANO DE OBRA, GANCHOS, TRASLAPES, DOBLECES, DESPERDICIOS, EQUIPO, HERRAMIENTA Y TODO LO NECESARIO PARA SU CORRECTA EJECUCIÓN, P.U.O.T. | M2 | 10.24 | 359.01 | 3676.2624
| CI.12.001.004 | CADENA PERIMETRAL PARA CISTERNA DE 20x28 CM DE CONCRETO H.O.R.N. F'C = 200 KG/CM2, ARMADA CON 6 VARILLAS DE 3/8" Y ESTRIBOS DE 1/4" @ 20 CM, AHOGADA EN PISO, INCLUYE: MATERIALES, CIMBRA COMUN Y DESCIMBRADO, CURADO, MANO DE OBRA, EQUIPO, HERRAMIENTA Y TODO LO NECESARIO PARA SU CORRECTA EJECUCIÓN, P.U.O.T. | ML | 9.5 | 429.87 | 4083.765
| CI.16.003.024-1 | LOSA DE 19 CM DE ESPESOR TOTAL, A BASE DE SISTEMA PREFABRICADO DE VIGUETA PRETENSADA Y BOVEDILLA DE JALCRETO, CON CAPA DE COMPRESIÓN MÍNIMA DE 6 CM DE ESPESOR, DE CONCRETO H.O. R.N. F'C=250 KG/CM2, T.M.A. 19 MM, REFORZADA CON MALLA ELECTROSOLDADA 6X6-8/8, CALIDAD DE ACUERDO A LAS NORMAS MEXICANAS PROY-NMX-C-405-ONNCCE-2012, PROY-NMX-C-155-ONNCCE-2013 Y PROY-NMX-C-159-ONNCCE-2013; SOBRE CARGA DE DISEÑO DE 500 KG/M2 INCLUYE: CIMBRA COMUN EN FRONTERAS, DESCIMBRADO, ELEVACIÓN DEL MATERIAL, HABILITADO, GANCHOS, DOBLECES, VIBRADO, CURADO, MATERIALES, MANO DE OBRA, EQUIPO, HERRAMIENTA Y TODO LO NECESARIO PARA SU CORRECTA EJECUCIÓN, P.U.O.T. | M2 | 7.16 | 926.23 | 6631.8068
| CI.12.001.066 | CADENA DE CERRAMIENTO DE 20x28 CM, DE CONCRETO H.O.R.N. F'C = 200 KG/CM2 HECHO EN OBRA, CON 6 VARILLAS DE 3/8" Y ESTRIBOS DE 1/4" @ 20 CM, AHOGADA EN LOSA (LA CADENA DEBE FORMAR UNA CIRCUNFERENCIA COMO LO INDICAN LOS PLANOS ARQUITECTONICOS) INCLUYE: MATERIALES, CIMBRA COMUN Y DESCIMBRADO, CURADO, MANO DE OBRA, EQUIPO, HERRAMIENTA Y TODO LO NECESARIO PARA SU CORRECTA EJECUCIÓN, P.U.O.T. | ML | 9.5 | 429.87 | 4083.765
| CI.14.005.003 | MURO DE TABICON DE JAL DE 10X14X28 CM DE 28 CM DE ESPESOR, ASENTADO CON MORTERO CEM-ARENA EN PROP. 1:5, ACABADO COMUN, INCLUYE: ACARREO DE LOS MATERIALES DENTRO DE LA OBRA, MANO DE OBRA, EQUIPO, HERRAMIENTA Y TODO LO NECESARIO PARA SU CORRECTA EJECUCIÓN, P.U.O.T. | M2 | 13.82 | 280.72 | 3879.5504
| CI.17.001.007 | APLANADO EN MUROS, CADENAS, CASTILLOS Y BROCAL DE 2 CM DE ESPESOR MAX., A BASE DE MORTERO CEMENTO-ARENA PROP. 1:4, ACABADO PULIDO, INCLUYE: MANO DE OBRA, EQUIPO, HERRAMIENTA Y TODO LO NECESARIO PARA SU CORRECTA EJECUCIÓN, P.U.O.T. | M2 | 13.82 | 157.41 | 2175.4062
| CI.41.004.005 | TAPA PARA CISTERNA DE 60X60 CM., CON MARCO Y CONTRAMARCO, REFUERZO DE ANGULO DE 1 1/2"X1 1/2" X 1/8", BISAGRAS, PORTACANDADO, CUBIERTA DE LAMINA ANTIDERRAPANTE CAL. 14, INCLUYE: SUMINISTRO, FABRICACION Y COLOCACION, PINTURA ANTICORROSIVA Y ACABADO ESMALTE, MANO DE OBRA, EQUIPO, HERRAMIENTA Y TODO LO NECESARIO PARA SU CORRECTA EJECUCIÓN, P.U.O.T. | PZA | 1 | 1080.42 | 1080.42
| CI.41.005.004 | REGISTRO PARA BOMBA DE 60 X 65 X 50 CM, A BASE DE MARCO DE PTR DE 1" COLOR ROJO EN SENTIDO VERTICAL Y HORIZONTAL, 9 PZAS DE VARILLA CUADRADA LISA DE 1/2" DE 38 CM DE LARGO, 3 PZAS DE VARILLA CUADRADA LISA DE 1/2" DE 60 CM DE LARGO EN LA PARTE SUPERIOR,1 PLACA LISA DE 3/16" X 25 ANC.X 60 LAR, LAMINA GALVANIZADA CALIBRE 22 EN TRES LADOS Y PARTE SUPERIOR, INCLUYE: 1 PUERTA DE 60X38 CM CON MARCO DE PTR DE 1" COLOR ROJO, LAMINA GALVANIZADA CAL. 22, 3 PZAS DE VARILLA CUADRADA LISA DE 1/2" DE 38 CM DE LARGO, PASADOR, CANDADO, 4 PLACAS LISAS DE 3/16" X15 ANC.X 15 CM 8 VR DE 3/8" DE DIAMETRO DE 0.5 CM COMO ANCLAS SOLDADAS A PLACAS, SOLDADURA, MATERIAL, BISAGRAS, MANO DE OBRA Y TODO LO NECESARIO PARA SU CORRECTA EJECUCIÓN, P.U.O.T. | PZA | 1 | 3727.47 | 3727.47
- |  | INSTALACION HIDRAULICA
| CI.61.002.028 | SALIDA DE CISTERNA A BOMBA PARA ALIMENTAR TINACO, INCLUYE: 38.47 M DE TUBERIA TUBOPLUS TERMOFUSION 32 MM (1") DE DIAMETRO O SIMILAR EN CALIDAD, COSTO Y GARANTIA, CONECTOR ROSCA INTERIOR, PICHANCHA, 1 TEE, REDUCCION DE 1" A 3/4", CONEXIONES Y PIEZAS ESPECIALES INCLUYE: MANO DE OBRA, MATERIALES, EQUIPO, HERRAMIENTA Y TODO LO NECESARIO PARA SU CORRECTA EJECUCIÓN, P.U.O.T. | PZA | 1 | 417.2 | 417.2
| CI.61.002.013 | ALIMENTACION A CISTERNA DEL PUNTO DE INTERCONEXION DE OBRA DE TOMA, CON TUBERIA DE TUBOPLUS TERMOFUSION DE 32 MM (1") DE DIAMETRO O SIMILAR EN CALIDAD, COSTO Y GARANTIA, DE ACUERDO A LA NORMA NOM-002-CNA-1995 y NMX-B- 177-1990, INCLUYE: PRUEBA, MATERIALES MISCELANEOS, EQUIPO, HERRAMIENTA, MANO DE OBRA Y TODO LO NECESARIO PARA SU CORRECTA EJECUCIÓN, P.U.O.T. | ML | 20.87 | 61.93 | 1292.4791
| CI.61.002.024 | LINEA DE ALIMENTACION DE BOMBA DE CISTERNA A TINACOS, INCLUYE: LINEA DE SUCCION CON TUBOPLUS TERMOFUSION DE 25 MM (3/4") DE DIAMETRO O SIMILAR EN CALIDAD, COSTO Y GARANTIA, 1 COPLES, 3 CODOS 90°, MANO DE OBRA, MATERIALES, EQUIPO, HERRAMIENTA Y TODO LO NECESARIO PARA SU CORRECTA EJECUCIÓN, P.U.O.T. | ML | 3.5 | 49.4 | 172.9
| CI.49.001.005 | TUBO VENTILADOR DE FO.GALV. 50 MM X 60 CM DE LONG. CON 2 CODOS DE 90°, TEE GALVANIZADA Y 2 NIPLES DE 10 CM DE LONG, INLCUYE: SUMINISTRO, INSTALACION, FLETES, ACARREOS, CINTA TEFLON, TRAZO, PRESENTACION, ALINEACION, NIVELACION, PRUEBAS, LIMPIEZA, RETIRO DE SOBRANTES FUERA DE OBRA, MATERIALES, MANO DE OBRA, EQUIPO, HERRAMIENTA Y TODO LO NECESARIO PARA SU CORRECTA EJECUCIÓN, P.U.O.T. | ML | 2.5 | 770.29 | 1925.725
- |  | INSTALACION ELECTRICA
| CI.54.003.179 | CENTRO DE CARGA ELECTRICO BIFASICO DE 220 VOLTS, 40 A, 2F-3H, MOD. QO2L40RB NEMA 3R, MARCA SQUARE´D O SIMILAR EN CALIDAD, COSTO Y GARANTIA, INCLUYE: SUMINISTRO, INSTALACIÓN, FIJACIÓN, PRUEBAS DE FUNCIONAMIENTO, NUMEROS MARCADORES PARA LA IDENTIFICACION DE CIRCUITOS, ROTULADO DE TABLERO INDICANDO EL NOMBRE Y ANUNCIO DE PELIGRO, PIJAS TAQUETES DE 3/8", MATERIALES, MANO DE OBRA, EQUIPO, HERRAMIENTA Y TODO LO NECESARIO PARA SU CORRECTA EJECUCIÓN, P.U.O.T. | PZA | 1 | 932.91 | 932.91
| CI.55.001.017-1 | INTERRUPTOR TERMOMAGNÉTICO TIPO QO, ENCHUFABLE, 120/240 V, 10,000 A SIMÉTRICOS, DE 1 POLO, 20 A, MARCA SQUARE D, CATALOGO QO120, O SIMILAR EN CALIDAD, COSTO Y GARANTIA, A CUALQUIER ALTURA, INCLUYE: SUMINISTRO, INSTALACION, MONTAJE, ENSAMBLADO, ARRANQUE, PRUEBAS, MATERIALES, MANO DE OBRA, EQUIPO, HERRAMIENTA Y TODO LO NECESARIO PARA SU CORRECTA EJECUCIÓN, P.U.O.T. | PZA | 3 | 177.23 | 531.69
| CI.54.003.025 | CENTRO DE CARGA MODELO Q0D4S (TAPA DE SOBREPONER) 127 VOLTS MCA SQUARE´D O SIMILAR EN CALIDAD, COSTO Y GARANTIA, INCLUYE: SUMINISTRO Y COLOCACION, 1 INTERRUPTOR TERMOMAGNÉTICO DE 2X30AMP, MATERIALES, MANO DE OBRA, HERRAMIENTA Y TODO LO NECESARIO PARA SU CORRECTA EJECUCIÓN, P.U.O.T. | PZA | 1 | 1279.11 | 1279.11
| CI.52.001.191 | SALIDA DE ALIMENTACION ELECTRICA PARA CISTERNA, INCLUYE: SUMINISTRO, COLOCACIÓN, 20 MTS., DE TUBERIA DE PVC PESADO DE 27MM (1"), 2 HILOS DE CABLE THW-LS CAL.10, 1 HILO DE CABLE DESNUDO CAL.10 MARCA CONDUMEX O SIMILAR EN CALIDAD, COSTO Y GARANTIA, EXCAVACIONES, RELLENO, PLANTILLA DE ARENA DE 5CM, ACARREOS, CINTA DE AISLAR, ACCESORIOS, CONEXIÓNES, CORTES, DESPERDICIOS, PRUEBAS, MATERIALES, MANO DE OBRA, EQUIPO, HERRAMIENTA Y TODO LO NECESARIO PARA SU CORRECTA EJECUCIÓN, P.U.O.T. | SAL | 1 | 1737.69 | 1737.69
| CI.52.002.026 | SISTEMA DE CONTROL DE ELECTRONIVELES COMPLETO, DE ESTADO SOLIDO PARA OPERAR A 110 V. @ 60 CICLOS, INCLUYE: SUMINISTRO, COLOCACION, MANO DE OBRA, EQUIPO, HERRAMIENTA, MATERIAL Y TODO LO NECESARIO PARA SU CORRECTA EJECUCIÓN Y FUNCIONAMIENTO. P.U.O.T. | PZA | 1 | 1754.91 | 1754.91
- |  | SUMINISTRO
| CI.73.001.002-1 | CISTERNA PREFABRICADA DE 5000 LITROS, MARCA ROTOPLAS O SIMILAR EN CALIDAD, COSTO Y GARANTIA, INCLUYE: SUMINISTRO, COLOCACIÓN, CONEXIONES, ACCESORIOS, FLETE A OBRA, ACARREO HASTA EL LUGAR DE SU UTILIZACION, LIMPIEZA, MATERIALES, MANO DE OBRA, EQUIPO, HERRAMIENTA Y TODO LO NECESARIO PARA SU CORRECTA EJECUCIÓN, P.U.O.T. | PZA | 1 | 15638.9 | 15638.9
| CI.69.007.004-1 | BOMBA CENTRIFUGA DE 0.5 HP, MONOFASICA DE 3450 RPM., 110 V., MODELO BP1ME050, MARCA EVANS O SIMILAR EN CALIDAD, COSTO Y GARANTIA, INCLUYE: SUMINISTRO, COLOCACIÓN, TORNILLOS, TUBO DE DESCARGA, PRESENTACIÓN, CONEXIÓNES, ARRANQUE Y PRUEBAS, MATERILAES, MANO DE OBRA, EQUIPO, HERRAMIENTA Y TODO LO NECESARIO PARA SU CORRECTA EJECUCIÓN, P.U.O.T. | PZA | 1 | 2002.26 | 2002.26
- |  | LIMPIEZA
| CI.75.001.002 | LIMPIEZA FINAL DE LA OBRA PARA SU RECEPCION Y OCUPACION, INCLUYE: RECOLECCION DE BASURA, SU ACARREO FUERA DE LA OBRA, MANO DE OBRA, EQUIPO, HERRAMIENTA Y TODO LO NECESARIO PARA SU CORRECTA EJECUCIÓN, P.U.O.T. | M2 | 10.24 | 53.08 | 543.5392
- |  | PARTIDAS A PRECIO UNITARIO
- |  | AULA AISLADA 6.00 X 8.00
- | XX | CIMENTACIÓN
| CI.06.003.001-1 | EXCAVACIÓN EN CAJA POR MEDIOS MECANICOS EN MATERIAL TIPO II DE 0.00 A 2.00 M DE PROFUNDIDAD, INCLUYE: SOBREANCHO POR PROCEDIMIENTO, APILE DEL MATERIAL, AFINE DE TALUDES Y FONDO, MANO DE OBRA, MAQUINARIA, HERRAMIENTA Y TODO LO NECESARIO PARA SU CORRECTA EJECUCIÓN, P.U.O.T. | M3 | 15.23 | 42.46 | 646.6658
| CI.09.002.002 | PLANTILLA DE 5 CM DE ESPESOR ELABORADA A BASE DE CONCRETO H.O. R.N. F'C = 100 KG/CM2 T.M.A. 19 MM, INCLUYE: MATERIALES, MANO DE OBRA, HERRAMIENTA Y TODO LO NECESARIO PARA SU CORRECTA EJECUCIÓN, P.U.O.T. | M2 | 19.6 | 134.84 | 2642.864
| CI.08.002.011-1 | RELLENO EN CAJA DE MATERIAL INERTE CALIDAD DE SUB-BASE DE ACUERDO A LAS NORMAS Y ESPECIFICACIONES DE S.C.T. COMPACTADO POR MEDIOS MECANICOS AL 95% DE SU P.V.S.M. EN CAPAS NO MAYORES A 20 CM DE ESPESOR, INCLUYE: SUMINISTRO DEL MATERIAL, ABUNDAMIENTO, DESPERDICIOS, MATERIALES, MANO DE OBRA, MAQUINARIA, HERRAMIENTA Y TODO LO NECESARIO PARA SU CORRECTA EJECUCIÓN, P.U.O.T. | M3 | 19.49 | 305.72 | 5958.4828
| CI.06.003.002-1 | EXCAVACIÓN EN ZANJA POR MEDIOS MECANICOS EN MATERIAL TIPO II DE 0.00 A 2.00 M DE PROFUNDIDAD, INCLUYE: SOBREANCHO POR PROCEDIMIENTO, APILE DE MATERIAL, AFINE DE TALUDES Y FONDO, MANO DE OBRA, EQUIPO, HERRAMIENTA Y TODO LO NECESARIO PARA SU CORRECTA EJECUCIÓN, P.U.O.T. | M3 | 33.6 | 50.5 | 1696.8
| CI.08.002.013-1 | RELLENO EN ZANJA DE MATERIAL INERTE CALIDAD DE SUB-BASE DE ACUERDO A LAS NORMAS Y ESPECIFICACIONES DE S.C.T. COMPACTADO CON EQUIPO SEMIMECANICO AL 95% DE SU P.V.S.M. EN CAPAS NO MAYORES A 20 CM DE ESPESOR, INCLUYE: SUMINISTRO DEL MATERIAL, ABUNDAMIENTO, DESPERDICIOS, MATERIALES, MANO DE OBRA, MAQUINARIA, HERRAMIENTA Y TODO LO NECESARIO PARA SU CORRECTA EJECUCIÓN, P.U.O.T. | M3 | 22.52 | 305.72 | 6884.8144
| CI.14.002.002 | MURETE DE ENRACE DE CIMENTACION A BASE DE TABICON MACIZO DE 10x14x28 CM DE 14 CM DE ESPESOR, ASENTADO Y JUNTEADO CON MORTERO CEM-ARENA EN PROP. 1:3, INCLUYE: HERRAMIENTA, MATERIAL, MANO DE OBRA Y EQUIPO Y TODO LO NECESARIO PARA SU CORRECTA EJECUCIÓN, P.U.O.T. | M2 | 14.44 | 269.15 | 3886.526
| CI.24.001.004 | CONCRETO EN CIMENTACION H.O.R.N. F'C = 250 KG/CM2 T.M.A. 19 MM. VACIADO CON CARRETILLA Y/O BOTES, INCLUYE: SUMINISTRO, VIBRADO, CURADO, MATERIALES, MANO DE OBRA, EQUIPO, HERRAMIENTA Y TODO LO NECESARIO PARA SU CORRECTA EJECUCIÓN, P.U.O.T. | M3 | 5.4 | 2365.97 | 12776.238
| CI.23.001.002-1 | HABILITADO Y ARMADO DE ACERO DE REFUERZO DEL No.3 (3/8") EN CIMENTACION, Fy= 4200 KG/CM2., INCLUYE: SUMINISTRO, DESPERDICIOS, ALAMBRE RECOCIDO, CORTES, DOBLECES, TRASLAPES, GANCHOS, ESCUADRAS, ACARREO, MANO DE OBRA, EQUIPO, HERRAMIENTA Y TODO LO NECESARIO PARA SU CORRECTA EJECUCIÓN, P.U.O.T. | KG | 226.91 | 25.8 | 5854.278
| CI.23.001.004-1 | HABILITADO Y ARMADO DE ACERO DE REFUERZO DEL No.5 (5/8") EN CIMENTACION, Fy= 4200 KG/CM2., INCLUYE: SUMINISTRO, DESPERDICIOS, ALAMBRE RECOCIDO, CORTES, DOBLECES, TRASLAPES, GANCHOS, ESCUADRAS, ACARREO, MANO DE OBRA, EQUIPO, HERRAMIENTA Y TODO LO NECESARIO PARA SU CORRECTA EJECUCIÓN, P.U.O.T. | KG | 168.48 | 26.43 | 4452.9264
| CI.25.001.002 | CIMBRA COMUN EN CIMENTACION CON MADERA DE PINO DE 3a, INCLUYE: HABILITADO, TRANSPORTE DENTRO DE LA OBRA, CIMBRADO CURADO Y DECIMBRADO, LIMPIEZA, ACCESORIOS, ALAMBRES, TORZALES, SEPARADORES, ANDAMIAJE, OBRA FALSA NECESARIA, RETIRO DE SOBRANTES DEL FRENTE DE TRABAJO, MANO DE OBRA, HERRAMIENTA Y EQUIPO Y TODO LO NECESARIO PARA SU CORRECTA EJECUCIÓN, P.U.O.T. | M2 | 32.4 | 163.39 | 5293.836
| CI.27.006.005 | NARIZ INTEGRADA DE CONCRETO H.O.R.N. F'C = 250 KG/CM2., ARMADO CON ALAMBRON DE 1/4" CON UN DESARROLLO EN ANGULO HASTA LA CADENA @ 40 CM Y 1 VARILLA DE 3/8" A TODO LO LARGO DEL REMATE DE PISO, INCLUYE: ELABORACIÓN , CIMBRA APARENTE, DESCIMBRA, VIBRADO, CURADO, MATERIALES, MANO DE OBRA, GANCHOS, TRASLAPES, DOBLECES, DESPERDICIOS, EQUIPO, HERRAMIENTA Y TODO LO NECESARIO PARA SU CORRECTA EJECUCIÓN, P.U.O.T. | ML | 21.85 | 210.36 | 4596.366
- | XXI | OBRA COMPLEMENTARIA PREELIMINARES
| CI.01.003.018-2 | DEMOLICIÓN POR MEDIOS MECANICOS DE PISOS DE CONCRETO ARMADO (FIRMES, BANQUETAS, ETC.) DE HASTA 12 CM DE ESPESOR, SIN RECUPERACIÓN DE ACERO, INCLUYE: DEMOLICION LOSETA Y/0 AZULEJO CERÁMICO, APILE DE MATERIAL, MANO DE OBRA, EQUIPO, HERRAMIENTA Y TODO LO NECESARIO PARA SU CORRECTA EJECUCIÓN, P.U.O.T. | M3 | 8.27 | 311.23 | 2573.8721
| CI.07.004.001-1 | CARGA POR MEDIOS MECANICOS Y ACARREO DEL MATERIAL PRODUCTO DE LA EXCAVACIÓN Y/O DEMOLICIÓN EN CAMION DE VOLTEO DE 7 M3., FUERA DE LA OBRA, A 1ER KM., INCLUYE: CARGA, DESCARGA, ABUNDAMIENTO, MANO DE OBRA, MAQUINARIA, HERRAMIENTA Y TODO LO NECESARIO PARA SU CORRECTA EJECUCIÓN, P.U.O.T. | M3 | 57.1 | 26.86 | 1533.706
| CI.07.005.001-1 | ACARREO EN CAMION DE VOLTEO DE 7 M3 DEL MATERIAL PRODUCTO DE LA EXCAVACIÓN Y/O DEMOLICIÓN FUERA DE LA OBRA A KM SUBSECUENTE, INCLUYE: ABUNDAMIENTO, MANO DE OBRA, MAQUINARIA, HERRAMIENTA Y TODO LO NECESARIO PARA SU CORRECTA EJECUCIÓN, P.U.O.T. | KM/M3 | 228.4 | 6.12 | 1397.808
- | XXII | OBRA COMPLEMENTARIA ELECTRICO, VOZ Y DATOS, FOTOVOLTAICO
| CI.51.003.027-1 | SALIDA MULTIMEDIA SOBRE MUROS DE TABIQUE Y/O CONCRETO, CON UN DESARROLLO DE 7.00 MTS, CONSIDERANDO POLIDUSTO REFORZADO DE 1", 2 CAJAS DE LÁMINA GALVANIZADA DE 2"X4", 2 TAPAS CIEGAS, CABLE EXTENSION DE ALT FIDELIDAD HDMI DE 10 MTS AUDIO Y VIDEO, INCLUYE: ANDAMIAJE, MATERIALES, MANO DE OBRA, EQUIPO, HERRAMIENTA Y TODO LO NECESARIO PARA SU CORRECTA EJECUCIÓN, P.U.O.T. | SAL | 1 | 1161.85 | 1161.85
| CI.52.001.119 | SALIDA PARA ALIMENTACION ELECTRICA DE SISTEMA SOLAR FOTOVOLTAICO, AHOGADO EN MURO O EN LOSA A BASE DE PVC PESADO DE 27 MM (1"), DOS HILOS DE CABLE THW-LS ANTIFLAMA CAL. 10 COLOR NEGRO Y BLANCO, Y CABLE DE COBRE THW CAL 12 COLR VERDE, MARCA CONDUMEX O EQUIVALENTE EN CALIDAD Y COSTO, CON UN DESARROLLO DE 5 MTS. INCLUYE: EXCAVAION EN ZANJA DE 30 X 40 CMS Y RELLENO MATERIAL PRODUCTO DE LA EXCAVACION, RANURADO, RESANADO, NIVELACION Y PLOMEO, SUMINISTRO, INSTALACION, TRAZO, MATERIALES, MANO DE OBRA, EQUIPO, HERRAMIENTA Y TODO LO NECESARIO PARA SU CORRECTA EJECUCIÓN, P.U.O.T. | SAL | 1 | 579.59 | 579.59
| CI.64.005.021 | BASE Y PROTECCION PARA SISTEMA SOLAR FOTOVOLTAICO DE 1.965 X 1.655 MTS MEDIDAS INTERNAS, A BASE DE MARCO FABRICADO CON ANGULO DE 2"X3/16" APOYADA Y SOLDADA A 6 ANGULOS DE 2"X3/16" DE SOPORTE EN POSICION VERTICAL CON LA SIGUIENTE DISPOSICION: 3 ANGULOS DE 12 CMS DE ALTURO DISTRIBUIDOS EN LOS EXTREMOS Y AL CENTRO DEL CLARO EN EL LADO OPUESTO AL MICROINVERSOR, 3 ANGULOS DE 80 CMS DE ALTURA DISTRIBUIDOS EN LOS EXTREMOS Y AL CENTRO DEL CLARO DEL LADO DEL MICROINVERSOR, CON PLACA DE ANCLAJE DE 3"X3"X3/16" Y REDONDO LISO DE 3/16" DE DIAMETRO Y 10 CMS DE DESARROLLO EN ESCUADRA; 4 SOLERAS DE 1 1/4"X3/16" DE 6 CMS DE LONGITUD CON CORTES EN SUS EXTREMOS A 45 GRADOS Y SOLDADAS AL MARCO, UNA POR ARISTA; 2 SOLERAS DE 1 1/4" X 3/16" DE 10 CMS DE LONGITUD, SOLDADAS AL MARCO EN CORDON AL MEDIO DEL CLARO EN EL LADO DEL MICROINVERSOR Y EN EL LADO OPUESTO, CADA UNA, INCLUYE: AISLANTE A BSAE DE SILICON, PRIMER ANTICORROSIVO, PINTURA ESMALTE COLOR GRIS CLARO, EN AMBAS CARAS, MATERIAL NECESARIO PARA SU CORRECTA COLOCACION, SUMINISTRO, EQUIPO, MANO DE OBRA, HERRAMIENTA Y TODO LO NECESARIO PARA SU CORRECTA EJECUCIÓN; P.U.O.T. | PZA | 1 | 1822.78 | 1822.78
| CI.69.003.001-2 | SISTEMA SOLAR FOTOVOLTAICO DE 500 A 510 WATTS, INCLUYE: 2 PZAS DE PANEL SOLAR TIPO MONOCRISTALINO O POLICRISTALINO, CON RANGO DE 250 A 260 WATTS POR CADA PANEL, CERTIFICACION, LAPEM,UL, 20 AÑOS DE GARANTIA, INCLUYE: 1 PZA DE CONECTOR HEMBRA Y MACHO MC4 MONTADO EN AZOTEA; 1 PZA DE MICRO INVERSOR CON POTENCIA DE SALIDA DE 500 WATTS, FACTOR DE POTENCIA < 0.95, CON RANGO DE EFICIENCIA DEL INVERSOR DE 95 A 96%, MARCAS DE REERENCIA: ENPHASE, AURORA, APS O SIMILAR EN CALIDAD, COSTO Y GARANTÍA, INCLUYE: PROTECCION NEMA 4X, GARANTIA DE PRODUCTO MINIMA DE 10 AÑOS, GARANTIA DE ENERGIA LINEAL DE 20 A 25 AÑOS; 1 PZA DE DISPOSITIVO CONTROLADOR DE DATOS POR INTERNET MARCA ENPHASE, AURORA O SIMILAR EN CALIDAD, COSTO Y GARANTÍA, 1 PZA DE BASE DE ESTRUCTURA AUTOSOPORTADA DE ALUMINIO (1 BASE PARA 2 PANELES), ANCLADA CON TAQUETE TIPO CAMISA CON ROSCA EXTERIOR Y DOBEL SELLO DE LATEX ACRILICO, CON TORNILLERIA GALVANIZADA PARA 2 PANELES SOLARES CON DIMENSIONES APROXIMADAS DE 100 MM X 165 MM CADA PANEL, CON INCLINACION OPTIMA AL SOL, 2 PZAS DE CABLE TRONCAL DE 4 HILOS (2 FASES, 1 NEUTRO Y 1 TIERRA) PARA MICRO INVERSORES MARCA ENPHASE O SIMILAR EN CALIDAD, COSTO Y GARANTIA, CON TAPON DE TERMINACION DE CIRCUITO, 1 PZA DE CAJA DE CONEXIONES ELECTRICAS PARA EXTERIORES NEMA 3R QUE INCLUYE: 2 CLEMAS (COLOR GRIS Y VERDE), 6 MTS DE TUBERIA CONSUIT PARED GRUESA DE 21 MM (3/4"), CONECTORES, CURVAS, COPLES, ABRAZADERAS TIPO UÑA Y OMEGA, 3 PZAS DE CONECTOR GLÁNDULA, 33 ML DE CABLE DE COBRE CALIBRE # 10 AWG EN TRES COLORES (ROJO, NEGRO Y VERDE), 1 PZA DE INTERRUPTOR TERMOMAGNETICO DE ENGRAPE DE 10 AMP (FUSIBLES PROTECTORES DE CD Y CA), INCLUYE; SUMINISTRO, COLOCACION, MANO DE OBRA CON CERTIFICADO COMO PROVEEDOR VERIFICADO ANCE, REGISTRO EN EL PADRON DE EMPRESAS ESPECIALIZADAS FIDE EN LA RAMA DE ESPECIALIZACION, DISEÑO E INSTALACION DE SISTEMAS FOTOVOLTAICOS, EQUIPO PARA LA CORRECTA INSTALACIÓN Y PUESTA EN MARCHA DE LA PLANTA SOLAR Y REGISTRO EN INTERNET PARA SU MONITOREO PARA CUMPLIR CON LOS REQUIRIMIENTOS FISICOS, TECNICOS Y DE SEGURIDAD QUE SOLICITA C.F.E. PARA LA INTERCONEXION A LA RED, MEDIDOR, CONTRATO, MANIPULACIÓN Y TRASLADO DE LA PLANTA A CUALQUIER UBICACIÓN DENTRO DEL ESTADO DE GUANAJUATO Y TODO LO NECESARIO PARA SU CORRECTA INSTALACIÓN; P.U.O.T. | KIT | 1 | 55866.11 | 55866.11
- | XXIII | LETRERO
| CI.76.003.010 | LOGOTIPO FORJADO CON PLANTILLA DE TRIPLAY DE 6 MM SOBRE MURO DE TABIQUE, COLADO EN LA CIMBRA DE LAS SECCIONES EN BAJO RELIEVE DE 6 MM QUE CONSTA DE DOS PARTES: LA PRIMERA FORJADO DE LA LETRA "G" DE 1.10 M DE ALTURA Y ANCHO DE ACUERDO A PROP. INDICADA EN PLANO., Y LA SEGUNDA: LEYENDA PINTADA CON ESMALTE (GTO, ORGULLO Y COMPROMISO DE TODOS) DENTRO DE LA LETRA G, INCLUYE: MATERIALES, MANO DE OBRA, EQUIPO, HERRAMIENTA Y TODO LO NECESARIO PARA SU CORRECTA EJECUCIÓN, P.U.O.T. | PZA | 1 | 917.38 | 917.38
- |  | SERVICIO SANITARIO TRINARIO
- | XXIV | CIMENTACION
| CI.05.002.001-1 | DESPALME DE TERRENO POR MEDIOS MECANICOS, EN CAPAS NO MAYORES DE 20 CM DE ESPESOR, PARA DESPLANTE DE LOS TERRAPLENES, DESPERDICIANDO EL MATERIAL, INCLUYE: APILE DEL MATERIAL, MANO DE OBRA, MAQUINARIA, HERRAMIENTA Y TODO LO NECESARIO PARA SU CORRECTA EJECUCIÓN, P.U.O.T. | M2 | 32.41 | 6.13 | 198.6733
| CI.06.003.001-1 | EXCAVACIÓN EN CAJA POR MEDIOS MECANICOS EN MATERIAL TIPO II DE 0.00 A 2.00 M DE PROFUNDIDAD, INCLUYE: SOBREANCHO POR PROCEDIMIENTO, APILE DEL MATERIAL, AFINE DE TALUDES Y FONDO, MANO DE OBRA, MAQUINARIA, HERRAMIENTA Y TODO LO NECESARIO PARA SU CORRECTA EJECUCIÓN, P.U.O.T. | M3 | 6.48 | 42.46 | 275.1408
| CI.06.003.002-1 | EXCAVACIÓN EN ZANJA POR MEDIOS MECANICOS EN MATERIAL TIPO II DE 0.00 A 2.00 M DE PROFUNDIDAD, INCLUYE: SOBREANCHO POR PROCEDIMIENTO, APILE DE MATERIAL, AFINE DE TALUDES Y FONDO, MANO DE OBRA, EQUIPO, HERRAMIENTA Y TODO LO NECESARIO PARA SU CORRECTA EJECUCIÓN, P.U.O.T. | M3 | 10.46 | 50.5 | 528.23
| CI.07.004.001-1 | CARGA POR MEDIOS MECANICOS Y ACARREO DEL MATERIAL PRODUCTO DE LA EXCAVACIÓN Y/O DEMOLICIÓN EN CAMION DE VOLTEO DE 7 M3., FUERA DE LA OBRA, A 1ER KM., INCLUYE: CARGA, DESCARGA, ABUNDAMIENTO, MANO DE OBRA, MAQUINARIA, HERRAMIENTA Y TODO LO NECESARIO PARA SU CORRECTA EJECUCIÓN, P.U.O.T. | M3 | 23.42 | 26.86 | 629.0612
| CI.07.005.001-1 | ACARREO EN CAMION DE VOLTEO DE 7 M3 DEL MATERIAL PRODUCTO DE LA EXCAVACIÓN Y/O DEMOLICIÓN FUERA DE LA OBRA A KM SUBSECUENTE, INCLUYE: ABUNDAMIENTO, MANO DE OBRA, MAQUINARIA, HERRAMIENTA Y TODO LO NECESARIO PARA SU CORRECTA EJECUCIÓN, P.U.O.T. | KM/M3 | 93.68 | 6.12 | 573.3216
| CI.09.002.002 | PLANTILLA DE 5 CM DE ESPESOR ELABORADA A BASE DE CONCRETO H.O. R.N. F'C = 100 KG/CM2 T.M.A. 19 MM, INCLUYE: MATERIALES, MANO DE OBRA, HERRAMIENTA Y TODO LO NECESARIO PARA SU CORRECTA EJECUCIÓN, P.U.O.T. | M2 | 12.11 | 134.84 | 1632.9124
| CI.24.001.004 | CONCRETO EN CIMENTACION H.O.R.N. F'C = 250 KG/CM2 T.M.A. 19 MM. VACIADO CON CARRETILLA Y/O BOTES, INCLUYE: SUMINISTRO, VIBRADO, CURADO, MATERIALES, MANO DE OBRA, EQUIPO, HERRAMIENTA Y TODO LO NECESARIO PARA SU CORRECTA EJECUCIÓN, P.U.O.T. | M3 | 3.22 | 2365.97 | 7618.4234
| CI.24.001.002 | CONCRETO EN CIMENTACION H.O.R.N. F'C = 150 KG/CM2 T.M.A. 19 MM. VACIADO CON CARRETILLA Y/O BOTES, INCLUYE: SUMINISTRO, VIBRADO, CURADO, MATERIALES, MANO DE OBRA, EQUIPO, HERRAMIENTA Y TODO LO NECESARIO PARA SU CORRECTA EJECUCIÓN, P.U.O.T. | M3 | 0.16 | 2021.34 | 323.4144
| CI.25.001.002 | CIMBRA COMUN EN CIMENTACION CON MADERA DE PINO DE 3a, INCLUYE: HABILITADO, TRANSPORTE DENTRO DE LA OBRA, CIMBRADO CURADO Y DECIMBRADO, LIMPIEZA, ACCESORIOS, ALAMBRES, TORZALES, SEPARADORES, ANDAMIAJE, OBRA FALSA NECESARIA, RETIRO DE SOBRANTES DEL FRENTE DE TRABAJO, MANO DE OBRA, HERRAMIENTA Y EQUIPO Y TODO LO NECESARIO PARA SU CORRECTA EJECUCIÓN, P.U.O.T. | M2 | 23.21 | 163.39 | 3792.2819
| CI.23.001.001-1 | HABILITADO Y ARMADO DE ACERO DE REFUERZO DEL No.2 (1/4") EN CIMENTACION, Fy= 2350 KG/CM2., INCLUYE: SUMINISTRO, DESPERDICIOS, ALAMBRE RECOCIDO, CORTES, DOBLECES, TRASLAPES, GANCHOS, ESCUADRAS, ACARREO, MANO DE OBRA, EQUIPO, HERRAMIENTA Y TODO LO NECESARIO PARA SU CORRECTA EJECUCIÓN, P.U.O.T. | KG | 7.73 | 32.48 | 251.0704
| CI.23.001.002-1 | HABILITADO Y ARMADO DE ACERO DE REFUERZO DEL No.3 (3/8") EN CIMENTACION, Fy= 4200 KG/CM2., INCLUYE: SUMINISTRO, DESPERDICIOS, ALAMBRE RECOCIDO, CORTES, DOBLECES, TRASLAPES, GANCHOS, ESCUADRAS, ACARREO, MANO DE OBRA, EQUIPO, HERRAMIENTA Y TODO LO NECESARIO PARA SU CORRECTA EJECUCIÓN, P.U.O.T. | KG | 156.74 | 25.8 | 4043.892
| CI.23.001.003-1 | HABILITADO Y ARMADO DE ACERO DE REFUERZO DEL No.4 (1/2") EN CIMENTACION, Fy= 4200 KG/CM2., INCLUYE: SUMINISTRO, DESPERDICIOS, ALAMBRE RECOCIDO, CORTES, DOBLECES, TRASLAPES, GANCHOS, ESCUADRAS, ACARREO, MANO DE OBRA, EQUIPO, HERRAMIENTA Y TODO LO NECESARIO PARA SU CORRECTA EJECUCIÓN, P.U.O.T. | KG | 39.16 | 24.64 | 964.9024
| CI.23.001.001-1 | HABILITADO Y ARMADO DE ACERO DE REFUERZO DEL No.2 (1/4") EN CIMENTACION, Fy= 2350 KG/CM2., INCLUYE: SUMINISTRO, DESPERDICIOS, ALAMBRE RECOCIDO, CORTES, DOBLECES, TRASLAPES, GANCHOS, ESCUADRAS, ACARREO, MANO DE OBRA, EQUIPO, HERRAMIENTA Y TODO LO NECESARIO PARA SU CORRECTA EJECUCIÓN, P.U.O.T. | KG | 122.14 | 32.48 | 3967.1072
| CI.14.002.009 | MURO DE ENRACE DE CIMENTACION A BASE DE BLOCK DE TABICON DE CONCRETO DE 10x14x28 CM DE 14 CM DE ESPESOR, ASENTADO CON MORTERO CEM-ARENA EN PROP. 1:4, INCLUYE: HERRAMIENTA, MATERIAL, MANO DE OBRA Y EQUIPO Y TODO LO NECESARIO PARA SU CORRECTA EJECUCIÓN, P.U.O.T. | M2 | 6.48 | 412.14 | 2670.6672
| CI.27.006.007 | NARIZ DE 30 CM DE ANCHO POR 15 CM DE PERALTE A BASE DE CONCRETO H.O. R.N. F'C = 200 KG/CM2., REFORZADA CON VARILLA DEL NO.3 @ 25 CM DE 55 CM DE LARGO, UNA VARILLA DEL NO.3 EN EXTREMO PARA AMARRE, ELEMENTO COLADO DE MANERA INTEGRAL CON FIRME, INCLUYE: CIMBRA APARENTE, DESCIMBRA, DESPERDICIOS, GANCHOS, TRASLAPES, VIBRADO, COLADO, MATERIALES, MANO DE OBRA, EQUIPO, HERRAMIENTA Y TODO LO NECESARIO PARA SU CORRECTA EJECUCIÓN, P.U.O.T. | ML | 9.7 | 290.63 | 2819.111
| CI.08.002.013-1 | RELLENO EN ZANJA DE MATERIAL INERTE CALIDAD DE SUB-BASE DE ACUERDO A LAS NORMAS Y ESPECIFICACIONES DE S.C.T. COMPACTADO CON EQUIPO SEMIMECANICO AL 95% DE SU P.V.S.M. EN CAPAS NO MAYORES A 20 CM DE ESPESOR, INCLUYE: SUMINISTRO DEL MATERIAL, ABUNDAMIENTO, DESPERDICIOS, MATERIALES, MANO DE OBRA, MAQUINARIA, HERRAMIENTA Y TODO LO NECESARIO PARA SU CORRECTA EJECUCIÓN, P.U.O.T. | M3 | 3.8 | 305.72 | 1161.736
| CI.08.002.011-1 | RELLENO EN CAJA DE MATERIAL INERTE CALIDAD DE SUB-BASE DE ACUERDO A LAS NORMAS Y ESPECIFICACIONES DE S.C.T. COMPACTADO POR MEDIOS MECANICOS AL 95% DE SU P.V.S.M. EN CAPAS NO MAYORES A 20 CM DE ESPESOR, INCLUYE: SUMINISTRO DEL MATERIAL, ABUNDAMIENTO, DESPERDICIOS, MATERIALES, MANO DE OBRA, MAQUINARIA, HERRAMIENTA Y TODO LO NECESARIO PARA SU CORRECTA EJECUCIÓN, P.U.O.T. | M3 | 14.58 | 305.72 | 4457.3976
- | XXV | MICROPLANTA
| CI.03.001.002-1 | TRAZO Y NIVELACIÓN POR MEDIOS MANUALES DE TERRENO, PARA DESPLANTE DE ESTRUCTURAS, ESTABLECIENDO EJES Y REFERENCIAS PARA SUPERFICIES MAYORES DE 300 M2 Y MENORES DE 1000 M2, INCLUYE: LIMPIEZA, DESHIERBE, ESTACAS, BANCOS DE NIVEL, MATERIALES, MANO DE OBRA, EQUIPO, HERRAMIENTA Y TODO LO NECESARIO PARA SU CORRECTA EJECUCIÓN, P.U.O.T. | M2 | 13.5 | 5.31 | 71.685
| CI.06.003.001-1 | EXCAVACIÓN EN CAJA POR MEDIOS MECANICOS EN MATERIAL TIPO II DE 0.00 A 2.00 M DE PROFUNDIDAD, INCLUYE: SOBREANCHO POR PROCEDIMIENTO, APILE DEL MATERIAL, AFINE DE TALUDES Y FONDO, MANO DE OBRA, MAQUINARIA, HERRAMIENTA Y TODO LO NECESARIO PARA SU CORRECTA EJECUCIÓN, P.U.O.T. | M3 | 11.46 | 42.46 | 486.5916
| CI.08.002.003-1 | RELLENO EN CAJA DE MATERIAL INERTE (TEPETATE) COMPACTADO CON EQUIPO SEMIMECANICO AL 90% DE SU P.V.S.M. EN CAPAS NO MAYORES A 20 CM DE ESPESOR, INCLUYE: SUMINISTRO DEL MATERIAL, ABUNDAMIENTO, DESPERDICIOS, MATERIALES, MANO DE OBRA, EQUIPO, HERRAMIENTA Y TODO LO NECESARIO PARA SU CORRECTA EJECUCIÓN, P.U.O.T. | M3 | 5.05 | 305.72 | 1543.886
| CI.07.004.001-1 | CARGA POR MEDIOS MECANICOS Y ACARREO DEL MATERIAL PRODUCTO DE LA EXCAVACIÓN Y/O DEMOLICIÓN EN CAMION DE VOLTEO DE 7 M3., FUERA DE LA OBRA, A 1ER KM., INCLUYE: CARGA, DESCARGA, ABUNDAMIENTO, MANO DE OBRA, MAQUINARIA, HERRAMIENTA Y TODO LO NECESARIO PARA SU CORRECTA EJECUCIÓN, P.U.O.T. | M3 | 11.46 | 26.86 | 307.8156
| CI.07.005.001-1 | ACARREO EN CAMION DE VOLTEO DE 7 M3 DEL MATERIAL PRODUCTO DE LA EXCAVACIÓN Y/O DEMOLICIÓN FUERA DE LA OBRA A KM SUBSECUENTE, INCLUYE: ABUNDAMIENTO, MANO DE OBRA, MAQUINARIA, HERRAMIENTA Y TODO LO NECESARIO PARA SU CORRECTA EJECUCIÓN, P.U.O.T. | KM/M3 | 45.83 | 6.12 | 280.4796
| CI.44.001.026 | TUBERIA DE 4" DE PVC PARA LA ALIMENTACION DE DESCARGAS A MICROPLANTA, INCLUYE: SUMINISTRO, COLOCACIÓN, LIMPIEZA, EXCAVACIÓN, CAMA DE ARENA, Y RELLENO DE CEPAS, ACARREOS, MATERIAL, MANO DE OBRA, FIJACION, UNIONES, EQUIPO, HERRAMIENTA Y TODO LO NECESARIO PARA SU CORRECTA EJECUCIÓN, P.U.O.T. | ML | 4 | 73.19 | 292.76
| CI.56.001.027 | REGISTRO FILTRANTE DE 1.00 X 1.00 X 1.30 M ACABADO PULIDO, PLANTILLA, FIRME, CASTILLOS EN ESQUINA, CADENAS DE DESPLANTE Y CERRAMIENTO DE CONCRETO, MURO DE TABIQUE DE 12 CM DE ESPESOR, INCLUYE: LIMPIEZA, EXCAVACIÓN, AFINE DE TALUD Y FONDO, ACARREOS, RELLENO DE MATERIAL FILTRANTE (GRAVA-ARENA), TAPA DE LAMINA CAL 18, APLANADO PULIDO FINO EN MURO A BASE DE MEZCLA PROP. 1:4, CHAFLAN DE 10X11 CON LADRILLO DELGADO ASENTADO CON MEZCLA CEMENTO-ARENA DE PROP. 1:5, LIMPIEZA FINAL, ACARREO, MANO DE OBRA, EQUIPO, HERRAMIENTA Y TODO LO NECESARIO PARA SU CORRECTA EJECUCIÓN, P.U.O.T. | PZA | 1 | 4805.87 | 4805.87
| CI.69.001.005-1 | SUMINISTRO DE MICROPLANTA DE TRATAMIENTO DE AGUAS RESIDUALES PREFABRICADA DE CAPACIDAD 1.60 M3 DE CAPACIDAD CON BIOFILTRO EN EL ULTIMO MODULO, INCLUYE: SUMINISTRO, MANUAL DE OPERACION Y MANTENIMIENTO, MATERIALES, MANO DE OBRA, EQUIPO, HERRAMIENTA Y TODO LO NECESARIO PARA SU CORRECTA EJECUCIÓN, P.U.O.T. | PZA | 1 | 20208.17 | 20208.17
| CI.69.001.024-1 | COLOCACION DE MICROPLANTA EN CEPA, INCLUYE: MANIOBRAS, ACARREOS DENTRO DE LA OBRA, COLOCACION EN CEPA, NIVELACION Y COLOCACION DE RESPIRADEROS, MATERIALES, MANO DE OBRA, EQUIPO, HERRAMIENTA Y TODO LO NECESARIO PARA SU CORRECTA EJECUCIÓN, P.U.O.T. | PZA | 1 | 4018.09 | 4018.09
| CI.73.001.005-1 | CISTERNA DE 2800 LITROS (1.65X1.65X1.95 M) PARA ALMACENAJE DE AGUAS TRATADAS, MARCA ROTOPLAS O SIMILAR EN CALIDAD, COSTO Y GARANTIA, INCLUYE: SUMINISTRO Y COLOCACION DE CISTERNA, EXCAVACIÓN, AFINE DE TALUDES Y FONDO, PLANTILLA DE 5 CM DE ESPESOR DE CONCRETO H.O. R.N. F'C = 100 KG/CM2, FIRME DE CONCRETO H.O. R.N. F’C = 150 KG/CM2, DE 10 CM DE ESPESOR ARMADO CON MALLA ELECTROSOLDADA 6X6-10/10, DALA O CADENA DE DESPLANTE Y CERRAMIENTO DE 15 X 15 cm DE CONCRETO H.O. R.N. F'C = 200 KG/CM2, ARMADO CON 4 V´R. DEL NUM 3 (3/8"), Y EST. DEL NUMERO 2 (1/4") A @ 15 CM; MURO DE TABIQUE DE 14 CM. DE ESPESOR ASENTADO CON MORTERO CEMENTO-ARENA PROP 1:5; 4 CASTILLOS EN ESQUINAS DE 14X14 CM. DE CONCRETO H.O. R.N. F'C = 200 KG/ CM2, ARMADO CON 4 V´R DEL #3 Y EST 1/4 “ @ 20 CM; LOSA DE 19 CM DE ESPESOR A BASE DE VIGUETA T-13 @ 70 CM A EJES Y BOVEDILLA DE JALCRETO 13/25/64 O SIMILAR CON 6 CM DE CAPA DE COMPRESIÓN ELABORADA A BASE DE CONCRETO H.O. R.N. F´C´= 200 KG/CM2, REFORZADA CON MALLA ELECTROSOLDADA 6X6-10/10, TAPA DE CISTERNA DE 60 X 60 CM A BASE DE LAMINA CAL. 16 Y CONTRAMARCO DE 1", APLANADO ACABADO PULIDO FINO EN MURO A BASE DE MEZCLA CEMENTO-ARENA PROP. 1:4 DE EN ESPESOR PROMEDIO DE 2 CM, CHAFLAN DE 11X10 A BASE DE LADRILLO DELGADO ASENTADO CON MEZCLA CEMENTO-ARENA DE PROP. 1:5, RELLENO CON MATERIAL INERTE, EN CAPAS DE 20 CM DE ESPESOR COMPACTADO A 90% P.P.S. POR MEDIOS SEMIMECANISCOS, CARGA Y ACARREO DE MATERIAL PRODUCTO DE EXCAVACIÓN, INCLUYE: CIMBRADO, DESCIMBRADO, HABILITADO, GANCHOS, DOBLECES, VIBRADO, CURADO ACABADO COMÚN, MATERIALES, MANO DE OBRA, EQUIPO, HERRAMIENTA Y TODO LO NECESARIO PARA SU CORRECTA EJECUCIÓN, LIMPIEZA, MANO DE OBRA, EQUIPO, HERRAMIENTA Y TODO LO NECESARIO PARA SU CORRECTO FUNCIONAMIENTO. P.U.O.T. | PZA | 1 | 35516.57 | 35516.57
| CI.69.007.020 | BOMBA CENTRIFUGA DE 1/2"HP, CON INSTALACIÓN ELECTRIA, INCLUYE: 1 ELECTRONIVEL ROTOPLAS O SIMILAR, 1 BOMBA CENTRIFUGA DE 0.5 HP ROTOPLAS, 1 INTERRUPTOR DE CIRCUITO DE 15 AMP 127 V, 1 CENTRO DE CARGA IMPORTADO DE SOBRE PONER SQUARE D O SIMILAR EN CALIDAD, COSTO Y GARANTIA, ACOMETIDA PRINCIPAL, CON 10 MTS DE TUBERIA DE PVC ELECTRICO O SIMILAR DE 1", TRES CABLES TIPO THW-LS CAL. 8 AWG COLOR BALNCO, NEGRO, Y UN CABLE THW-LS CAL. 10 AWG, DESNUDO, INCLUYE: SUMINISTRO, COLOCACION, MATERIALES, MANO DE OBRA, EQUIPO, HERRAMIENTA, Y TODO LO NECESARIO PARA SU CORRECTA EJECUCIÓN, P.U.O.T. | PZA | 1 | 5413.78 | 5413.78
| CI.56.001.013 | REGISTRO SANITARIO DE 1.00 X 1.00 X 1.40 M A INTERIORES CONSTRUIDO CON MURO DE TABIQUE DE BARRO ROJO RECOCIDO 7 X 14 X 28 CM, ASENTADO CON MORTERO CEM- ARE PROP. 1:5, TERMINADO INTERIOR CON MORTERO CEM-ARE PROP. 1:5 DE 2 CM DE ESPESOR ACABADO PULIDO, PERIMETRO DE CONCRETO DE 5 CM CONCRETO F'C = 150 KG/CM2 Y PLANTILLA DE 5 CM DE CONCRETO F'C = 100 KG/CM2 (SIN TAPA). INCLUYE; TRAZO, NIVELACION, EXCAVACIÓN Y RELLENO P.U.O.T. | PZA | 1 | 3317.14 | 3317.14
| CI.61.002.023 | INSTALACION HIDRAULICA PARA BOMBA CENTRIFUGA EN CISTERNA, INCLUYE: CLORADOR Y MANGUERA PARA RIEGO, INCLUYE: TUBO PVC HIDRAULICO CED 40 31KG/CM2 CEMENTAR DE 1" PRESENTACION EN TRAMO DE 6 M, 1 CODO DE 90° PVC HIDRAULICO CED.40 A CEMENTAR 1", 1 TEE PVC HIDR. CED 40 CEMENTAR 1", 1 TUERCA UNION PVC HID.CED. 40 CEMENTAR 1", 1 ADAPTADOR MACHO PVC HID CED 40 DE 1", 1 PICHANCHA CON RESORTE DE ACERO INOX 1" MARCA DICA SIMILAR EN CALIDAD, COSTO Y GARANTIA, Y CONSTRUCCION, 1 VALVULA DE GLOBO PVC HID CED 40 CEMENTAR 1", 1 ADAPATADOR PARA MANGUERA DE REDUCCION DE 12 A 3/4" ROSC. EXT, MANGUERA DE 3/4" DE 20 M PARA JARDIN TRUPER O SIMILAR, CLORADOR EN LINEA FORMADO POR UN CESPOL PVC SANITARIO DE 4" CON DOBLE SALIDA DE 2", 1.20 M, TUBO DE PVC SANITARIO DE 4" Y 0.50 M DE TUBO PVC SANITARIO DE 2", INCLUYE: MATERIALES, MANO DE OBRA, EQUIPO, HERRAMIENTA Y TODO LO NECESARIO PARA SU CORRECTA EJECUCIÓN, P.U.O.T. | PZA | 1 | 2287.48 | 2287.48
- | XXVI | OBRA COMPLEMENTARIA ACABADOS
| CI.71.001.137 | RAMPA CON ACABADO ANTIDERRAPANTE A BASE DE LOSA DE 10 CM DE ESPESOR, DE 1.50 M DE ANCHO CON PENDIENTE MAX. DE 6% A ASE DE CONCRETO H.O. R.N. F'C= 200 KG/CM2, T.M.A. 19 MM., ARMADA CON 4 VARILLAS DEL No. 3 @ 30 CMS., INCLUYE: ACABADO MARTELINADO ANTIDERRAPANTE DE 2 MM, GRAVADA CON PINTURA ESMALTE CON SIMBOLO INTERNACIONAL DE CAPACIDADES DIERENTES, CIMBRA COMÚN, DECIMBRA, VIBRADO, MERMAS, DOBLECES, GANCHOS, TRASLAPES, CORTES, DESPERDICIOS, MATERIALES, MANO DE OBRA, EQUIPO, HERRAMIENTA Y TODO LO NECESARIO PARA SU CORRECTA EJECUCIÓN, P.U.O.T. | ML | 10.5 | 1332.06 | 13986.63
- | XXVII | OBRA COMPLEMENTARIA ELECTRICO
| CI.52.002.004-1 | ALIMENTACION DESDE POSTE DE ACOMETIDA O INSTALACION EXISTENTE CON POLIDUCTO DE 1 1/4", CONSIDERANDO 2 HILOS DE CABLE THW CAL 8 Y 1 HILO DE CABLE THW CAL. 10, INCLUYE: ZANJA, PLANTILLA DE ARENA, COLOCACION DE POLIDUCTO, RELLENO CON MATERIAL PRODUCTO DE EXCAVACION, GUIAS, MATERIALES, MANO DE OBRA, EQUIPO, HERRAMIENTA Y TODO LO NECESARIO PARA SU CORRECTA EJECUCIÓN, P.U.O.T. | ML | 10 | 144.57 | 1445.7
- | XXVIII | OBRA COMPLEMENTARIA DE INSTALACIÓN HIDRAULICA
| CI.61.002.049 | ALIMENTACION PARA UN TINACO, DESDE LA TOMA DOMICILIARIA O INSTALACION A PARA ALIMENTAR BAÑOS, INCLUYE: 4.00 M DE TUBERIA DE TUBOPLUS TERMOFUSION 40 MM (1 1/4") DE DIAMETRO O SIMILAR EN CALIDAD, COSTO Y GARANTIA, CONECTOR ROSCA INTERIOR, PICHANCHA, CONEXIONES, PIEZAS ESPECIALES, MANO DE OBRA, MATERIALES, EQUIPO, HERRAMIENTA Y TODO LO NECESARIO PARA SU CORRECTA EJECUCIÓN, P.U.O.T. | ML | 20.2 | 129.83 | 2622.566
- | XXIX | SEÑALAMIENTO Y EXTINTOR
| CI.78.004.012 | SEÑALAMIENTO PARA UBICACION DE EXTINTOR CONTRA INCENDIO, DE LAMINA DE PVC EN COLOR ROJO COMO FONDO Y EN BLANCO COMO CONTRASTE DE ACUERDO A NORMA, CON DIMENSIONES DE 20 X 25 CM, COLOCADOS SOBRE MURO, INCLUYE: SUMINISTRO, COLOCACIÓN, TAQUETES DE FIJACION, MANO DE OBRA, EQUIPO, HERRAMIENTA Y TODO LO NECESARIO PARA SU CORRECTA EJECUCIÓN, P.U.O.T. | PZA | 1 | 79.73 | 79.73
| CI.69.004.008 | EXTINTOR SISTEMA DE POLVO QUIMICO SECO, CON CAPACIDAD DE 6 KG., TIEMPO DE DESCARGA DE 8 A 25 SEGUNDOS, ALCANCES DE DESCARGA DE 3.0 M MINIMO, DEBERÁ CUMPLIR CON LA NOM-002-STPS-2010, NOM-154-SCFI-2005, INCLUYE: SUMINISTRO, GANCHO DE SUJECIÓN A 1.50 M DE ALTURA, MATERIALES, MANO DE OBRA DE OBRA, EQUIPO, HERRAMIENTA Y TODO LO NECESARIO PARA SU CORRECTA COLOCACION. P.U.O.T. | PZA | 1 | 1318.36 | 1318.36
- | XXX | ANDADORES
| CI.71.001.137 | RAMPA CON ACABADO ANTIDERRAPANTE A BASE DE LOSA DE 10 CM DE ESPESOR, DE 1.50 M DE ANCHO CON PENDIENTE MAX. DE 6% A ASE DE CONCRETO H.O. R.N. F'C= 200 KG/CM2, T.M.A. 19 MM., ARMADA CON 4 VARILLAS DEL No. 3 @ 30 CMS., INCLUYE: ACABADO MARTELINADO ANTIDERRAPANTE DE 2 MM, GRAVADA CON PINTURA ESMALTE CON SIMBOLO INTERNACIONAL DE CAPACIDADES DIERENTES, CIMBRA COMÚN, DECIMBRA, VIBRADO, MERMAS, DOBLECES, GANCHOS, TRASLAPES, CORTES, DESPERDICIOS, MATERIALES, MANO DE OBRA, EQUIPO, HERRAMIENTA Y TODO LO NECESARIO PARA SU CORRECTA EJECUCIÓN, P.U.O.T. | ML | 6.75 | 1332.06 | 8991.405
| CI.27.001.003 | BANQUETA DE 10 CM DE ESPESOR A BASE DE CONCRETO H.O. R.N. F'C = 200KG/CM2. T.M.A. 19 MM, ARMADO CON MALLA ELECTROSOLDADA 6X6-10/10, ACABADO PULIDO Y RAYADO CON BROCHA DE PELO EN LOSAS DE 2.00X1.00 M, INCLUYE: ELABORACION, CIMBRA, DESCIMBRA, VIBRADO, CURADO, MATERIALES, MANO DE OBRA, GANCHOS, TRASLAPES, DOBLECES, DESPERDICIOS, EQUIPO, HERRAMIENTA Y TODO LO NECESARIO PARA SU CORRECTA EJECUCIÓN, P.U.O.T. | M2 | 51.91 | 313.01 | 16248.3491
| CI.02.001.176 | DESMONTAJE Y REUBICACION DE MOBILIARIO PARA EJERCICIO DE HERRERIA, INCLUYE: DEMOLICIÓN DE 2 MUERTOS DE CONCRETO DE 1.00 X 0.60 X 1.20 MTS, TRASLADO, EXCAVACION, MUERTOS DE CONCRETO PARA ANCLAJE, MANO DE OBRA, EQUIPO, HERRAMIENTA Y TODO LO NECESARIO PARA SU CORRECTA EJECUCIÓN, P.U.O.T. | PZA | 3 | 4146.36 | 12439.08
| CI.70.005.040 | REPLANTACION DE ARBOLES ANTES DESPLANTADOS, HASTA 5.00 MTS DE ALTURA, INCLUYE: CAJEO PARA SU SIEMBRA, TIERRA APROPIADA, PARA LA ESPECIE, RIEGO, DURANTE 2 MESES, PARA ADAPTACIÓN DE LA ESPECIE, MANO DE OBRA, DESPERDICIOS, MERMAS, MATERIALES, EQUIPO, HERRAMIENTA, Y TODO LO NECESARIO PARA SU CORRECTA EJECUCIÓN, P.U.O.T. | PZA | 3 | 1269.9 | 3809.7
| CI.07.001.002 | ACARREO EN CARRETILLA DE MATERIAL PRODUCTO DE LA EXCAVACIÓN Y/O DEMOLICIÓN A ESTACIÓN SUBSECUENTE DE 20 M., EN TERRENO PLANO, INCLUYE: CARGA, DESCARGA, ABUNDAMIENTO, MANO DE OBRA. EQUIPO, HERRAMIENTA Y TODO LO NECESARIO PARA SU CORRECTA EJECUCIÓN, P.U.O.T. | M3-EST | 92.41 | 43.84 | 4051.2544
| CI.01.002.006 | DEMOLICIÓN POR MEDIOS SEMIMECANICOS DE ELEMENTOS DE CONCRETO ARMADO (CADENAS, CASTILLOS, FALDONES, MUROS, TRABES, ETC.) SIN RECUPERACIÓN DEL ACERO, HASTA ALTURAS DE 3.50 MTS., INCLUYE ANDAMIAJE, APILE DEL MATERIALS, MANO DE OBRA, EQUIPO, HERRAMIENTA Y TODO LO NECESARIO PARA SU CORRECTA EJECUCIÓN, P.U.O.T. | M3 | 1 | 426.83 | 426.83
| CI.31.001.041 | BARANDAL DE 90 CM DE ALTURA PARA RAMPA A BASE DE TUBO ACERO, EN SENTIDO HORIZONTAL 3 TUBOS DE 1 1/2" DE DIÁMETRO CÉDULA 30 EN LA PARTE SUPERIOR Y LOS OTRO DOS VAN @ 30 CM DE SEPARACIÓN DEL TUBO SUPERIOR Y EN SENTIDO VERTICAL TUBO DE 1 1/2" DE DIÁMETRO CÉDULA 30 @ 1.30 M PROMEDIO DE SEPARACIÓN UNO DEL OTRO CON 1 PLACA DE 12X12 CM 1/4" MÁS 2 ANGULOS 1/4"X 11/2" COMO ANCLAS DE 25 CM DE LARGO, PINTURA CALIDAD COMERCIAL CON LIMPIEZA MECÁNICA, ACABADO CON UNA MANO DE ANTICORROSIVO GRIS CLARO Y DOS DE ESMALTE ALQUIDÁLICO MARCA COMEX 100 EN COLOR GRIS CLARO, TONO MATE, APLICADO CON PISTOLA DE AIRE, INCLUYE: SUMINISTRO Y COLOCACION, MUERTO DE 30X30X40 CM DE CONCRETO H.O. F´C150KG/CM2 PARA AHOGAR TUBO VERTICAL. EQUIPO, HERRAMIENTA Y TODO LO NECESARIO PARA SU CORRECTA EJECUCIÓN, P.U.O.T. | ML | 13.5 | 803.15 | 10842.525
| CI.77.003.078 | REUBICACION DE AULA PREFABRICADA MOVIL DE 6.00 X 8.00 MTS, POR MEDIO MECÁNICOS, INCLUYE: MOVIMIENTOS DENTRO DEL SITO DE LA OBRA, MANO DE OBRA, EQUIPO, HERRAMIENTA Y TODO LO NECESARIO PARA SU CORRECTA EJECUCIÓN, P.U.O.T. | PZA | 1 | 2085.16 | 2085.16
- | XXXI | OBRA COMPLEMENTARIA ACOMETIDA ELECTRICA
| CI.29.001.002 | CORTE CON DISCO DE DIAMANTE EN PISO DE CONCRETO SIMPLE DE FY= 250 KG/CM2, INCLUYE: TRAZO, LIMPIEZA DE LA SUPERFICIE, EQUIPO, HERRAMIENTA, MANO DE OBRA, MATERIALES Y TODO LO NECESARIO PARA SU CORRECTA EJECUCIÓN, P.U.O.T. | ML | 72.6 | 30.21 | 2193.246
| CI.01.001.051 | DEMOLICIÓN POR MEDIOS MANUALES DE PISOS DE CONCRETO ARMADO (FIRMES, BANQUETAS, ETC.) DE HASTA 12 CM DE ESPESOR, SIN RECUPERACIÓN DE ACERO, INCLUYE: APILE DE MATERIAL, MANO DE OBRA, EQUIPO, HERRAMIENTA Y TODO LO NECESARIO PARA SU CORRECTA EJECUCIÓN, P.U.O.T. | M3 | 1.45 | 558.93 | 810.4485
| CI.06.001.008-1 | EXCAVACIÓN EN ZANJA POR MEDIOS MANUALES EN MATERIAL TIPO II DE 0.00 A 2.00 M DE PROFUNDIDAD, INCLUYE: SOBREANCHO POR PROCEDIMIENTO, APILE DE MATERIAL, AFINE DE TALUDES Y FONDO, MANO DE OBRA, EQUIPO, HERRAMIENTA Y TODO LO NECESARIO PARA SU CORRECTA EJECUCIÓN, P.U.O.T. | M3 | 7.26 | 142.84 | 1037.0184
| CI.08.001.006 | RELLENO DE MATERIAL PRODUCTO DE LA EXCAVACIÓN COMPACTADO CON EQUIPO SEMIMECANICO (BAILARINA) AL 90% DE SU P.V.S.M. EN CAPAS DE HASTA 20 CM DE ESPESOR, INCLUYE: ABUNDAMIENTO, MANO DE OBRA, EQUIPO, HERRAMIENTA Y TODO LO NECESARIO PARA SU CORRECTA EJECUCIÓN, P.U.O.T. | M3 | 7.26 | 90.39 | 656.2314
| CI.07.001.001-1 | ACARREO EN CARRETILLA DE MATERIAL PRODUCTO DE LA EXCAVACIÓN Y/O DEMOLICIÓN A PRIMERA ESTACIÓN DE 20 M., EN TERRENO PLANO, INCLUYE: CARGA, DESCARGA, ABUNDAMIENTO, MANO DE OBRA. EQUIPO, HERRAMIENTA Y TODO LO NECESARIO PARA SU CORRECTA EJECUCIÓN, P.U.O.T. | M3 | 2.9 | 96.88 | 280.952
| CI.77.002.006 | RESTITUCION DE CONCRETO SIMPLE F'c= 250 KG/CM2 DE 0.40 M DE ANCHO POR 0.10 M DE PROFUNDIDAD, INCLUYE: MATERIAL, MANO DE OBRA, HERRAMIENTA Y TODO LO NECESARIO PARA SU CORRECTA EJECUCIÓN, P.U.O.T. | ML | 36.3 | 114.73 | 4164.699
| CI.58.007.001 | BASE PARA MEDICION 5T-100A MODELO MS1005J EN BAJA TENSION MARCA EATON, SQUARED O SIMILAR EN CALIDAD, COSTO Y GARANTIA, INCLUYE: SUMINISTRO Y COLOCACION, MANO DE OBRA, HERRAMIENTA, ACARREOS A LA OBRA Y TODO LO NECESARIO PAR ASU CORRECTA EJECUCIÓN, P.U.O.T. | PZA | 1 | 710.49 | 710.49
| CI.58.011.041 | MUFA STANDAR PARA INTEMPERIE DE 38 mm (1 1/4") DE DIAMETRO, MCA. JUPITER O SIMILAR INCLUYE: SUMINISTRO Y COLOCACION, MANO DE OBRA, HERRAMIENTA Y TODO LO NECESARIO PARA SU CORRECTA INSTALACION, ACARREOS A LA OBRA Y TODO LO NECESARIO PARA SU CORRECTA EJECUCIÓN, P.U.O.T. | PZA | 1 | 33.43 | 33.43
| CI.45.002.014 | TUBO CONDUIT P.G. DE 32 MM (1 1/4") INCLUYE: SUMINISTRO, INSTALACION, TRAZO, COPLES, CONEXIONES, ELEMENTOS DE FIJACIÓN, MANO DE OBRA, EQUIPO, HERRAMIENTA Y TODO LO NECESARIO PARA SU CORRECTA EJECUCIÓN, P.U.O.T. | ML | 3 | 118.7 | 356.1
| CI.45.002.023 | TUBERIA CONDUIT METALICA GALVANIZADA PARED GRUESA (ETIQUETA AMARILLA) 16 MM (1/2"), CON COPLE, MCA JUPITER U OMEGA O EQUIVALENTE EN CALIDAD Y COSTO INCLUYE: SUMINISTRO, INSTALACIÓN, SOPORTERIAS, HERRAMIENTA, MANO DE OBRA, CONECTORES, TENDIDO, CURVAS DE 90° Y TODO LO NECESARIO PARA SU CORRECTA EJECUCIÓN, P.U.O.T. | ML | 3 | 52.36 | 157.08
| CI.57.002.042-1 | CABLE DE COBRE CAL. 6 AWG THW-LS 75ºC, MARCA CONDUMEX O O SIMILAR EN CALIDAD, COSTO Y GARANTIA INCLUYE: SUMINISTRO Y COLOCACION, CINTA DE AISLAR 3 M, MANO DE OBRA, HERRAMIENTA, CONEXIONES, ELEMENTOS DE FIJACION Y ACARREOS A LA OBRA TODO LO NECESARIO PARA SU CORRECTA EJECUCIÓN, P.U.O.T. | ML | 10 | 44.18 | 441.8
| CI.58.011.062 | VARILLA CAD-WELD DE 5/8", DE LONGITUD 2.5 MTS, CON CONECTOR MECANICO MCA CAD-WELD O SIMILAR EN ALIDAD O COSTO Y GARANTIA, INCLUYE: SUMINISTRO Y COLOCACION, MANO DE OBRA, EQUIPO, HERRAMIENTA Y TODO LO NECESARIO PARA SU CORRECTA EJECUCIÓN, P.U.O.T. | PZA | 1 | 632.09 | 632.09
| CI.58.011.096 | REDUCCION DE 32 MM (1 1/4") A 12.7 MM (1/2") MARCA CROUSE-HINDS O SIMILAR EN CALIDAD, COSTO Y GARANTIA, INCLUYE: NIVELACION Y PLOMEO, SUMINISTRO, INSTALACION, TRAZO, DESPERDICIOS, MERMAS, CORTES, SOLDADURA, EQUIPO, HERRAMIENTA, MANO DE OBRA Y TODO LO NECESARIO PARA SU CORRECTA EJECUCIÓN. P.U.O.T. | PZA | 1 | 131.64 | 131.64
| CI.56.002.006 | REGISTRO ELECTRICO DE 33 X 33 X 40 CON TAPA DE CONCRETO MCA CENTRIFUGADOS MEXICANOS O SIMILAR EN CALIDAD, COSTO Y GARANTIA, INCLUYE: SUMINISTRO Y COLOCACION, ACARREOS A LA OBRA, MANO DE OBRA, EXCAVACIÓN, NIVELACION, FILTRO DE GRAVA DE 3/4" TRITURADA DE 40 CM DE PROFUNDIDAD Y TODO LO NECESARIO PARA SU CORRECTA EJECUCIÓN, P.U.O.T. | PZA | 4 | 1118.98 | 4475.92
| CI.46.001.024 | TUBO PADC (POLIETILENO DE ALTA DENSIDAD CORRUGADO) DE 53 MM (2"), MARCA POLIFLEX O EQUIVALENTE EN CALIDAD Y COSTO, INCLUYE: SUMINISTRO, INSTALACIÓN, ANILLO, COPLES, LUBRICANTE, TRAZO, DIMENSIONAMIENTO, CORTES, LIMPIEZA, MANO DE OBRA, HERRAMIENTA Y TODO LO NECESARIO PARA SU CORRECTA EJECUCIÓN, P.U.O.T. | ML | 66 | 39.86 | 2630.76
| CI.57.002.007 | CABLE DE COBRE CAL. 10 AWG THW-LS 75 °C, MARCA CONDUMEX O SIMILAR EN CALIDAD, COSTO Y GARANTIA, INCLUYE: SUMINISTRO E INSTALACION, DESPERDICIOS, CONEXIONES, CINTA DE AISLAR, MATERIALES, MANO DE OBRA, HERRAMIENTA Y TODO LO NECESARIO PARA SU CORRECTA EJECUCIÓN, P.U.O.T. | ML | 69.3 | 22.17 | 1536.381
| CI.57.001.002 | CABLE DE COBRE DESNUDO CAL. 10 MCA CONDUMEX O O SIMILAR EN CALIDAD, COSTO Y GARANTIA INCLUYE: SUMINISTRO E INSTALACION Y GUIADO POR TUBERIA, HERRAMIENTA, MANO DE OBRA, ACARREOS A LA OBRA, CINTAS DE AISLAR 3 M Y TODO LO NECESARIO PARA SU CORRECTA INSTALACION, P.U.O.T | ML | 34.65 | 18.29 | 633.7485
| CI.54.003.163-2 | CENTRO DE CARGA ELECTRICO BIFASICO DE 220 VOLTS, 12 CIRCUITOS BIFASICO 2F-3H 120/240 V-10 000 A SIM MOD. QO112M100RB-220-127 V NEMA 3R, MARCA SQUARE´D O SIMILAR EN CALIDAD, COSTO Y GARANTIA, INCLUYE: SUMINISTRO, INSTALACIÓN, FIJACIÓN, PRUEBAS DE FUNCIONAMIENTO, NUMEROS MARCADORES PARA LA IDENTIFICACION DE CIRCUITOS, ROTULADO DE TABLERO INDICANDO EL NOMBRE Y ANUNCIO DE PELIGRO, PIJAS TAQUETES DE 3/8", MATERIALES, MANO DE OBRA, EQUIPO, HERRAMIENTA Y TODO LO NECESARIO PARA SU CORRECTA EJECUCIÓN, P.U.O.T. | PZA | 1 | 3746.73 | 3746.73
| CI.55.001.023-1 | INTERRUPTOR TERMOMAGNÉTICO TIPO QOB, ATORNILLABLE, 120/240 V, 10,000 A SIMÉTRICOS, DE 2 POLOS, 50 A, MARCA SQUARE D, CATALOGO QOB250, O SIMILAR EN CALIDAD, COSTO Y GARANTIA, A CUALQUIER ALTURA, INCLUYE: SUMINISTRO, INSTALACION, MONTAJE, ENSAMBLADO, ARRANQUE, PRUEBAS, MATERIALES, MANO DE OBRA, EQUIPO, HERRAMIENTA Y TODO LO NECESARIO PARA SU CORRECTA EJECUCIÓN, P.U.O.T. | PZA | 1 | 491.07 | 491.07
| CI.55.001.016-1 | INTERRUPTOR TERMOMAGNÉTICO TIPO QOB, ATORNILLABLE, 120/240 V, 10,000 A SIMÉTRICOS, DE 2 POLOS, 30 A, MARCA SQUARE D, CATALOGO QOB230, O SIMILAR EN CALIDAD, COSTO Y GARANTIA A CUALQUIER ALTURA. INCLUYE: SUMINISTRO, INSTALACION, MONTAJE, ENSAMBLADO, ARRANQUE, PRUEBAS, MATERIALES, MANO DE OBRA, EQUIPO, HERRAMIENTA Y TODO LO NECESARIO PARA SU CORRECTA EJECUCIÓN, P.U.O.T. | PZA | 1 | 466.52 | 466.52
| CI.55.001.021-1 | INTERRUPTOR TERMOMAGNÉTICO TIPO QO, ENCHUFABLE, 120/240 V, 10,000 A SIMÉTRICOS, DE 1 POLO, 30 A, MARCA SQUARE D, CATALOGO QO130, O SIMILAR EN CALIDAD, COSTO Y GARANTIA, A CUALQUIER ALTURA, INCLUYE: SUMINISTRO, INSTALACION, MONTAJE, ENSAMBLADO, ARRANQUE, PRUEBAS, MATERIALES, MANO DE OBRA, EQUIPO, HERRAMIENTA Y TODO LO NECESARIO PARA SU CORRECTA EJECUCIÓN, P.U.O.T. | PZA | 3 | 152.57 | 457.71
| CI.52.001.051 | ALIMENTACION ELECTRICA PRINCIPAL DESDE MEDIDOR A CENTRO DE CARGA PRINCIPAL"G" INCLUYE: 3 M DE TUBERIA DE CONDUIT GALVANIZADA PARED GRUESA DE 41 MM (1 1/2"), 9 M DE CABLE DE COBRE TIPO THW CAL. 6 VINICON ANTIFLAMA 600 VOLTS 90°C O SIMILAR EN CALIDAD, COSTO Y GARANTIA, 2 M DE CABLE DESNUDO CAL. 10 MARCA CONDUMEX O SIMILAR EN CALIDAD, COSTO Y GARANTIA, GUIADO POR TUBERIA, INCLUYE: CINTA DE AISLAR 3 M, MANO DE OBRA, HERRAMIENTA, CONEXIONES, ELEMENTOS DE FIJACION Y TODO LO NECESARIO PARA SU CORRECTA EJECUCIÓN, P.U.O.T. | SAL | 1 | 1050.98 | 1050.98
| CI.58.011.064 | VARILLA DE TIERRA COPPER WELD DE 3.05 M DE LONGITUD DE 3/8" DE DIAMETRO, INCLUYE: SUMINISTRO Y COLOCACION, CONECTOR, CABLE DE COBRE DESNUDO CAL. 10 MANO DE OBRA, EQUIPO, HERRAMIENTA Y TODO LO NECESARIO PARA SU CORRECTA EJECUCIÓN, P.U.O.T. | PZA | 1 | 430.33 | 430.33
| CI.02.002.051 | DESMANTELAMIENTO DE CENTRO DE CARGA TIPO QOD, INCLUYE: DESMANTELAMIENTO DE CABLE, RETIRO DE INTERRUPTOTES TERMOMAGNETICOS, RETIRO DE MURO DE TABIQUE, EQUIPO, HERRAMIENTA Y TODO LO NECESARIO PARA SU CORRECTA EJECUCIÓN, P.U.O.T. | PZA | 1 | 229.22 | 229.22
| CI.02.002.037 | DESMANTELAMIENTO DE ACOMETIDA ELECTRICA MONOFASICA, INCLUYE: DESCONEXION Y RETIRO DE 2 CABLES ALIMENTADORES CAL. # 8 AWG DESDE INTERRUPTOR PRINCIPAL HASTA MUFA, CON UNA DISTANCIA DE 20 METROS, DESMANTELAMIENTO DE 3 ML DE TUBO CONDUIT GALVANIZADO DE 1 1/4" CON MUFA, ACARREO DE MATERIAL NO UTILIZABLE FUERA DE LA OBRA AL PRIMER KILOMETRO, MANO DE OBRA, EQUIPO, HERRAMIENTA Y TODO LO NECESARIO PARA SU CORRECTA EJECUCIÓN, P.U.O.T. | PZA | 1 | 679.26 | 679.26
- | XXXII | LETREROS
| CI.76.001.002 | LETRERO NORMATIVO DE OBRA DE 2.00 x 2.00 M A BASE DE LONA IMPRESA REFORZADA COLOCADA EN FACHADA PRINCIPAL DEL PLANTEL ESCOLAR SEGUN ESPECIFICACION DEL INIFEG, INCLUYE: SUMINISTRO, COLOCACION Y PERMANENCIA, MATERIALES, MANO DE OBRA, HERRAMIENTA Y TODO LO NECESARIO PARA SU CORRECTA EJECUCIÓN, P.U.O.T. | PZA | 1 | 1090.74 | 1090.74
| CI.76.003.021 | LOGOTIPO FORJADO CON PLANTILLA DE TRIPLAY DE 6 MM SOBRE MURO DE TABIQUE, COLADO EN LA CIMBRA DE LAS SECCIONES EN BAJO RELIEVE DE 6 MM QUE CONSTA DE DOS PARTES: LA PRIMERA FORJADO DE LA LETRA "G" DE 1.10 M DE ALTURA Y ANCHO DE ACUERDO A PROP. INDICADA EN PLANO., Y LA SEGUNDA: LEYENDA PINTADA CON ESMALTE (GTO, ORGULLO Y COMPROMISO DE TODOS) DENTRO DE LA LETRA G, INCLUYE: MATERIALES, MANO DE OBRA, EQUIPO, HERRAMIENTA Y TODO LO NECESARIO PARA SU CORRECTA EJECUCIÓN, P.U.O.T. | PZA | 1 | 892.29 | 892.29
[5 empty] | SUB-TOTAL | 891643.1312
[5 empty] | IVA | 142662.901
[5 empty] | TOTAL | 1034306.0322

## PRECIO UNITARIO
ANEXO
ANALISIS DE CONCEPTOS PREPONDERANTES
OBRA: |  |  |  | HOJA: | 1
FECHA: | 09/04/2018 |  |  | DE:
LICITANTE:
No. DE CONCURSO:
CI.03.001.003 | TRAZO Y NIVELACIÓN POR MEDIOS MANUALES DE TERRENO, PARA DESPLANTE DE ESTRUCTURAS, ESTABLECIENDO EJES Y REFERENCIAS PARA SUPERFICIES MENORES DE 300 M2, INCLUYE: LIMPIEZA, DESHIERBE, ESTACAS, BANCOS DE NIVEL, MATERIALES, MANO DE OBRA, EQUIPO, HERRAMIENTA Y TODO LO NECESARIO PARA SU CORRECTA EJECUCIÓN, P.U.O.T. |  |  | M2
CLAVE | Materiales | UNIDAD | CANTIDAD | COSTO | IMPORTE
PINTESM | Pintura esmalte alkidalico varios colores, | lt | 0.00202 | 128.87 | 0.26
puesto en obra.
CARRETE | CARRETE DE HILO DE PLASTICO PARA | rol | 0.00212 | 18.91 | 0.04
TRAZO CALIBRE 10
CALHDR | Cal hidratada, puesta en obra. | To | 0.00018 | 1788.79 | 0.32
0084-005 | VARILLA FY=4200 KG/CM2 NO. 3 ( 3/8" ) | KG | 0.00963 | 14.48 | 0.14
Importe de Materiales |  | 16.8142 |  | SUBTOTAL | 0.76
CLAVE | Mano de Obra | UNIDAD | CANTIDAD | COSTO | IMPORTE
CUAD017 | Cuadrilla # 020: 1 Topografo + 1 Cadenero + | Jor | 0.00253 | 1484.85 | 3.76
% Cabo
Importe de Mano de Obra |  | 83.1858 |  | SUBTOTAL | 3.76
Costo Directo |  |  |  |  | 4.52
Indirectos |  | 4 |  |  | 0.18
Indirectos de Campo |  | 2.75 |  |  | 0.12
Subtotal |  |  |  |  | 4.82
Financiamiento |  | 0.25 |  |  | 0.01
Subtotal |  |  |  |  | 4.83
Utilidad |  | 10 |  |  | 0.48
Subtotal |  |  |  |  | 5.31
| P R E C I O U N I T A R I O |  |  |  | 5.31
CINCO PESOS 31/100 M.N.
CI.12.002.019 | CADENA INTEGRAL (CD-4) DE 14X40 CM DE SECCION TOTAL, CONFORMADO EN DOS COMPONENTES, 1ER COMPONENTE: CADENA DE 14X30 CM DE SECCION ELABORADA A BASE DE CONCRETO H.O. R.N. F'C = 250 KG/CM2 ARMADA CON 4 VARILLAS DEL No.3 Y ESTRIBOS DEL No.2 @ 20 CM., 2DO COMPONENTE: ZOCLO INTEGRADO DE 10x14 CM DE SECCION ELABORADO A BASE DE CONCRETO H.O. R.N. F'C = 250 KG/CM2, T.M.A. 3/4", ARMADO CON 2 VRS DE 3/8" Y ESTRIBOS DE 1/4" @ 40 CM. HABILITADOS DE MANERA ALTERNA CON EL ESTRIBO DE LA CADENA, ELEMENTO COLADO DE MANERA INTEGRAL, INCLUYE: CIMBRA APARENTE, DESCIMBRA, DESPERDICIOS, GANCHOS, DOBLECES, TRASLAPES, VIBRADO, COLADO, MATERIALES, MANO DE OBRA, EQUIPO, HERRAMIENTA Y TODO LO NECESARIO PARA SU CORRECTA EJECUCIÓN, P.U.O.T. |  |  | ML
CLAVE | Materiales | UNIDAD | CANTIDAD | COSTO | IMPORTE
2405-12 | CURAFEST BLANCO EMULSIONADO | LITRO | 0.1 | 29.76 | 2.98
0082-05 | ALAMBRE RECOCIDO NO. 18 | KG | 0.123 | 22.41 | 2.76
0084-005 | VARILLA FY=4200 KG/CM2 NO. 3 ( 3/8" ) | KG | 3.5091 | 14.48 | 50.81
ALAMB02 | Alambron No. 2, puesta en obra. | Kg | 1.48 | 18 | 26.64
Importe de Materiales |  | 16.3554 |  | SUBTOTAL | 83.19
CLAVE | Mano de Obra | UNIDAD | CANTIDAD | COSTO | IMPORTE
CUAD003 | Cuadrilla # 003: 1 Albañil + 1 Ayudante + % | Jor | 0.07576 | 901.78 | 68.32
Cabo
Importe de Mano de Obra |  | 13.4319 |  | SUBTOTAL | 68.32
CLAVE | Auxiliares | UNIDAD | CANTIDAD | COSTO | IMPORTE
CON250HO | Concreto f'c=250 kg/cm2, R.N./ T.M.A.G. 19 | M3 | 0.058 | 1647.06 | 95.53
MM, hecho en obra con revolvedora de 1
saco, incluye materiales, mano de obra,
acarreos en carretilla o bote, a una estación,
y equipo.
05-1200 | CIMBRA APARENTE | M2 | 0.88 | 297.27 | 261.6
Importe de Auxiliares |  | 70.2127 |  | SUBTOTAL | 357.13
Costo Directo |  |  |  |  | 508.64
Indirectos |  | 4 |  |  | 20.35
Indirectos de Campo |  | 2.75 |  |  | 13.99
Subtotal |  |  |  |  | 542.98
Financiamiento |  | 0.25 |  |  | 1.36
A
ANEXO
ANALISIS DE CONCEPTOS PREPONDERANTES
OBRA: |  |  |  | HOJA: | 2
FECHA: | 09/04/2018 |  |  | DE:
LICITANTE:
No. DE CONCURSO:
Subtotal |  |  |  |  | 544.34
Utilidad |  | 10 |  |  | 54.43
Subtotal |  |  |  |  | 598.77
| P R E C I O U N I T A R I O |  |  |  | 598.77
QUINIENTOS NOVENTA Y OCHO PESOS 77/100 M.N.
CI.27.004.083 | FIRME DE 10 CM DE ESPESOR A BASE DE CONCRETO H.O. R.N. F'C = 200 KG/CM2., TMA 19 MM., ARMADO CON MALLA ELECTROSOLDADA 6X6-10/10, ACABADO COMÚN, INCLUYE: ELABORACION, CORTE CON DISCO DE DIAMANTE DE ACUERDO A ESPECIFICACIONES DE PROYECTO, SILLETAS, CIMBRA, DESCIMBRA, VIBRADO, CURADO, MATERIALES, MANO DE OBRA, GANCHOS, TRASLAPES, DOBLECES, DESPERDICIOS, EQUIPO, HERRAMIENTA Y TODO LO NECESARIO PARA SU CORRECTA EJECUCIÓN, P.U.O.T. |  |  | M2
CLAVE | Materiales | UNIDAD | CANTIDAD | COSTO | IMPORTE
0309-56 | CIMBRA METALICA 78-20 | ML | 0.1 | 15 | 1.5
2405-12 | CURAFEST BLANCO EMULSIONADO | LITRO | 0.1 | 29.76 | 2.98
1301-95 | MALLA ELECTROSOLDADA PRETENSA 6 X 6 | M2 | 1.055 | 23.27 | 24.55
10/10
Importe de Materiales |  | 11.1256 |  | SUBTOTAL | 29.03
CLAVE | Mano de Obra | UNIDAD | CANTIDAD | COSTO | IMPORTE
CUAD003 | Cuadrilla # 003: 1 Albañil + 1 Ayudante + % | Jor | 0.0947 | 901.78 | 85.4
Cabo
Importe de Mano de Obra |  | 32.7291 |  | SUBTOTAL | 85.4
CLAVE | Equipo | UNIDAD | CANTIDAD | COSTO | IMPORTE
03-4230 | CORTADORA DE CONCRETO TARGET EC 200 | HORA | 0.01081 | 91.13 | 0.99
18 H.P. DISCO DE 14" MOTOR DE
GASOLINA, INCLUYE OPERACION
Importe de Equipo |  | 0.37941 |  | SUBTOTAL | 0.99
CLAVE | Auxiliares | UNIDAD | CANTIDAD | COSTO | IMPORTE
CON200HO | Concreto f'c=200 kg/cm2, R.N./ T.M.A.G. 19 | M3 | 0.105 | 1385.82 | 145.51
MM, hecho en obra con revolvedora de 1
saco, incluye materiales, mano de obra,
acarreos en carretilla o bote y equipo.
Importe de Auxiliares |  | 55.7659 |  | SUBTOTAL | 145.51
Costo Directo |  |  |  |  | 260.93
Indirectos |  | 4 |  |  | 10.44
Indirectos de Campo |  | 2.75 |  |  | 7.18
Subtotal |  |  |  |  | 278.55
Financiamiento |  | 0.25 |  |  | 0.7
Subtotal |  |  |  |  | 279.25
Utilidad |  | 10 |  |  | 27.93
Subtotal |  |  |  |  | 307.18
| P R E C I O U N I T A R I O |  |  |  | 307.18
TRESCIENTOS SIETE PESOS 18/100 M.N.
*TEMP0 | BANQUETA DE 10 CM DE ESPESOR A BASE DE CONCRETO H.O. R.N. F'C = 200KG/CM2. T.M.A. 19 MM, ARMADO CON MALLA ELECTROSOLDADA 6X6-10/10, ACABADO PULIDO Y RAYADO CON BROCHA DE PELO EN LOSAS DE 2.00X1.00 M, INCLUYE: ELABORACION, CIMBRA, DESCIMBRA, VIBRADO, CURADO, MATERIALES, MANO DE OBRA, GANCHOS, TRASLAPES, DOBLECES, DESPERDICIOS, EQUIPO, HERRAMIENTA Y TODO LO NECESARIO PARA SU CORRECTA EJECUCIÓN, P.U.O.T. |  |  | M2
CLAVE | Materiales | UNIDAD | CANTIDAD | COSTO | IMPORTE
0309-56 | CIMBRA METALICA 78-20 | ML | 0.5 | 15 | 7.5
2405-12 | CURAFEST BLANCO EMULSIONADO | LITRO | 0.125 | 29.76 | 3.72
1301-95 | MALLA ELECTROSOLDADA PRETENSA 6 X 6 | M2 | 1.055 | 23.27 | 24.55
10/10
Importe de Materiales |  | 14.6743 |  | SUBTOTAL | 35.77
CLAVE | Mano de Obra | UNIDAD | CANTIDAD | COSTO | IMPORTE
CUAD003 | Cuadrilla # 003: 1 Albañil + 1 Ayudante + % | Jor | 0.06819 | 901.78 | 61.49
A
ANEXO
ANALISIS DE CONCEPTOS PREPONDERANTES
OBRA: |  |  |  | HOJA: | 3
FECHA: | 09/04/2018 |  |  | DE:
LICITANTE:
No. DE CONCURSO:
Cabo
Importe de Mano de Obra |  | 25.2256 |  | SUBTOTAL | 61.49
CLAVE | Equipo | UNIDAD | CANTIDAD | COSTO | IMPORTE
03-4230 | CORTADORA DE CONCRETO TARGET EC 200 | HORA | 0.01081 | 91.13 | 0.99
18 H.P. DISCO DE 14" MOTOR DE
GASOLINA, INCLUYE OPERACION
Importe de Equipo |  | 0.40614 |  | SUBTOTAL | 0.99
CLAVE | Auxiliares | UNIDAD | CANTIDAD | COSTO | IMPORTE
CON200HO | Concreto f'c=200 kg/cm2, R.N./ T.M.A.G. 19 | M3 | 0.105 | 1385.82 | 145.51
MM, hecho en obra con revolvedora de 1
saco, incluye materiales, mano de obra,
acarreos en carretilla o bote y equipo.
Importe de Auxiliares |  | 59.694 |  | SUBTOTAL | 145.51
Costo Directo |  |  |  |  | 243.76
Indirectos |  | 4 |  |  | 9.75
Indirectos de Campo |  | 2.75 |  |  | 6.7
Subtotal |  |  |  |  | 260.21
Financiamiento |  | 0.25 |  |  | 0.65
Subtotal |  |  |  |  | 260.86
Utilidad |  | 10 |  |  | 26.09
Subtotal |  |  |  |  | 286.95
| P R E C I O U N I T A R I O |  |  |  | 286.95
DOSCIENTOS OCHENTA Y SEIS PESOS 95/100 M.N.
CI.30.001.005 | GUARNICION DE 14X40 CM A BASE DE CONCRETO H.O. R.N. F'C = 200KG/CM2 T.M.A. 19 MM, ARMADA CON 4 VARILLAS DEL NO.3 Y ESTRIBOS DEL NO.2 @ 20 CM, INCLUYE: CIMBRA METALICA, DESCIMBRA, DESPERDICIOS, GANCHOS, TRASLAPES, VIBRADO, CURADO, MATERIALES, MANO DE OBRA, EQUIPO, HERRAMIENTA Y TODO LO NECESARIO PARA SU CORRECTA EJECUCIÓN, P.U.O.T. |  |  | ML
CLAVE | Materiales | UNIDAD | CANTIDAD | COSTO | IMPORTE
2405-12 | CURAFEST BLANCO EMULSIONADO | LITRO | 0.1 | 29.76 | 2.98
0309-58 | CIMBRA METALICA 78-40 | R/D | 1 | 15 | 15
0084-005 | VARILLA FY=4200 KG/CM2 NO. 3 ( 3/8" ) | KG | 2.24 | 14.48 | 32.44
ALAMB02 | Alambron No. 2, puesta en obra. | Kg | 1.1115 | 18 | 20.01
Importe de Materiales |  | 29.0685 |  | SUBTOTAL | 70.43
CLAVE | Mano de Obra | UNIDAD | CANTIDAD | COSTO | IMPORTE
CUAD003 | Cuadrilla # 003: 1 Albañil + 1 Ayudante + % | Jor | 0.0947 | 901.78 | 85.4
Cabo
Importe de Mano de Obra |  | 35.247 |  | SUBTOTAL | 85.4
CLAVE | Equipo | UNIDAD | CANTIDAD | COSTO | IMPORTE
03-4230 | CORTADORA DE CONCRETO TARGET EC 200 | HORA | 0.06667 | 91.13 | 6.08
18 H.P. DISCO DE 14" MOTOR DE
GASOLINA, INCLUYE OPERACION
Importe de Equipo |  | 2.5094 |  | SUBTOTAL | 6.08
CLAVE | Auxiliares | UNIDAD | CANTIDAD | COSTO | IMPORTE
CON200HO | Concreto f'c=200 kg/cm2, R.N./ T.M.A.G. 19 | M3 | 0.058 | 1385.82 | 80.38
MM, hecho en obra con revolvedora de 1
saco, incluye materiales, mano de obra,
acarreos en carretilla o bote y equipo.
Importe de Auxiliares |  | 33.1751 |  | SUBTOTAL | 80.38
Costo Directo |  |  |  |  | 242.29
A
ANEXO
ANALISIS DE CONCEPTOS PREPONDERANTES
OBRA: |  |  |  | HOJA: | 4
FECHA: | 09/04/2018 |  |  | DE:
LICITANTE:
No. DE CONCURSO:
Indirectos |  | 4 |  |  | 9.69
Indirectos de Campo |  | 2.75 |  |  | 6.66
Subtotal |  |  |  |  | 258.64
Financiamiento |  | 0.25 |  |  | 0.65
Subtotal |  |  |  |  | 259.29
Utilidad |  | 10 |  |  | 25.93
Subtotal |  |  |  |  | 285.22
| P R E C I O U N I T A R I O |  |  |  | 285.22
DOSCIENTOS OCHENTA Y CINCO PESOS 22/100 M.N.
CI.14.001.012 | MURO DE TABIQUE B.R.R. 7X14X28 CM DE 14 CM, DE ESPESOR ASENTADO CON MORTERO CEMETO-CAL-ARENA, 1:3:12 A NIVEL Y PLOMO, INCLUYE: ANDAMIAJE, MATERIALES, MANO DE OBRA, HERRAMIENTA Y TODO LO NECESARIO PARA SU CORRECTA EJECUCIÓN, P.U.O.T. |  |  | M2
CLAVE | Materiales | UNIDAD | CANTIDAD | COSTO | IMPORTE
3150-03 | TABIQUE COMUN DE BARRO ROJO | MIL | 0.044 | 2650 | 116.6
RECOCIDO DE 7 X 14 X 28 CM
AGUA | Agua suministrada en pipa, puesta en obra. | m3 | 0.025 | 85 | 2.13
0308-05 | TORRE DE TRABAJO DE 4 M DE ALTURA | R/D | 0.1 | 40 | 4
Importe de Materiales |  | 54.3871 |  | SUBTOTAL | 122.73
CLAVE | Mano de Obra | UNIDAD | CANTIDAD | COSTO | IMPORTE
CUAD003 | Cuadrilla # 003: 1 Albañil + 1 Ayudante + % | Jor | 0.08418 | 901.78 | 75.91
Cabo
Importe de Mano de Obra |  | 33.6391 |  | SUBTOTAL | 75.91
CLAVE | Auxiliares | UNIDAD | CANTIDAD | COSTO | IMPORTE
03-0290 | MORTERO CEMENTO-CALHIDRA-ARENA | M3 | 0.022 | 1228.05 | 27.02
1:3:12
Importe de Auxiliares |  | 11.9738 |  | SUBTOTAL | 27.02
Costo Directo |  |  |  |  | 225.66
Indirectos |  | 4 |  |  | 9.03
Indirectos de Campo |  | 2.75 |  |  | 6.21
Subtotal |  |  |  |  | 240.9
Financiamiento |  | 0.25 |  |  | 0.6
Subtotal |  |  |  |  | 241.5
Utilidad |  | 10 |  |  | 24.15
Subtotal |  |  |  |  | 265.65
| P R E C I O U N I T A R I O |  |  |  | 265.65
DOSCIENTOS SESENTA Y CINCO PESOS 65/100 M.N.
CI.13.001.017 | CASTILLO (K-1) DE 14x20 CM, DE CONCRETO H.O. R.N. F'C = 150 KG/CM2, T.M.A. 19 MM, ARMADO CON 4 VARILLAS DEL No.3 Y ESTRIBOS DEL No.2 @ 20 CM., INCLUYE: CIMBRA COMUN, DESCIMBRA, DESPERDICIOS, DOBLECES, GANCHOS, TRASLAPES, VIBRADO, MATERIALES, MANO DE OBRA, EQUIPO, HERRAMIENTA Y TODO LO NECESARIO PARA SU CORRECTA EJECUCIÓN, P.U.O.T. |  |  | ML
CLAVE | Materiales | UNIDAD | CANTIDAD | COSTO | IMPORTE
2405-12 | CURAFEST BLANCO EMULSIONADO | LITRO | 0.125 | 29.76 | 3.72
0082-05 | ALAMBRE RECOCIDO NO. 18 | KG | 0.078 | 22.41 | 1.75
0084-005 | VARILLA FY=4200 KG/CM2 NO. 3 ( 3/8" ) | KG | 2.24 | 14.48 | 32.44
ALAMB02 | Alambron No. 2, puesta en obra. | Kg | 0.8151 | 18 | 14.67
Importe de Materiales |  | 24.1337 |  | SUBTOTAL | 52.58
CLAVE | Mano de Obra | UNIDAD | CANTIDAD | COSTO | IMPORTE
CUAD003 | Cuadrilla # 003: 1 Albañil + 1 Ayudante + % | Jor | 0.06313 | 901.78 | 56.93
Cabo
Importe de Mano de Obra |  | 26.1303 |  | SUBTOTAL | 56.93
CLAVE | Auxiliares | UNIDAD | CANTIDAD | COSTO | IMPORTE
A
ANEXO
ANALISIS DE CONCEPTOS PREPONDERANTES
OBRA: |  |  |  | HOJA: | 5
FECHA: | 09/04/2018 |  |  | DE:
LICITANTE:
No. DE CONCURSO:
CON150HO | Concreto f'c=150 kg/cm2, R.N./ T.M.A.G. 19 | m3 | 0.029 | 1375.56 | 39.89
MM, hecho en obra con revolvedora de 1
saco, incluye materiales, mano de obra,
acarreos en carretilla o bote y equipo.
05-1190 | CIMBRA COMUN | M2 | 0.4 | 171.18 | 68.47
Importe de Auxiliares |  | 49.7361 |  | SUBTOTAL | 108.36
Costo Directo |  |  |  |  | 217.87
Indirectos |  | 4 |  |  | 8.71
Indirectos de Campo |  | 2.75 |  |  | 5.99
Subtotal |  |  |  |  | 232.57
Financiamiento |  | 0.25 |  |  | 0.58
Subtotal |  |  |  |  | 233.15
Utilidad |  | 10 |  |  | 23.32
Subtotal |  |  |  |  | 256.47
| P R E C I O U N I T A R I O |  |  |  | 256.47
DOSCIENTOS CINCUENTA Y SEIS PESOS 47/100 M.N.
CI.12.001.007 | CADENA (CM-1) DE 14X14 CM, DE CONCRETO H.O. R.N. F'C = 150 KG/CM2, T.M.A. 19 MM, ARMADA CON 4 VARILLAS DEL No.3 Y ESTRIBOS DEL No.2 @ 20 CM., INCLUYE: CIMBRA COMUN, DESCIMBRA, DESPERDICIOS, DOBLECES, GANCHOS, TRASLAPES, VIBRADO, MATERIALES, MANO DE OBRA, EQUIPO, HERRAMIENTA Y TODO LO NECESARIO PARA SU CORRECTA EJECUCIÓN, P.U.O.T. |  |  | ML
CLAVE | Materiales | UNIDAD | CANTIDAD | COSTO | IMPORTE
2405-12 | CURAFEST BLANCO EMULSIONADO | LITRO | 0.1 | 29.76 | 2.98
ALAMR16 | Alambre recocido Cal. 16, puesto en obra. | Kg | 0.078 | 18.53 | 1.45
ALAMB02 | Alambron No. 2, puesta en obra. | Kg | 0.82 | 18 | 14.76
0084-005 | VARILLA FY=4200 KG/CM2 NO. 3 ( 3/8" ) | KG | 2.24 | 14.48 | 32.44
Importe de Materiales |  | 25.4322 |  | SUBTOTAL | 51.63
CLAVE | Mano de Obra | UNIDAD | CANTIDAD | COSTO | IMPORTE
CUAD003 | Cuadrilla # 003: 1 Albañil + 1 Ayudante + % | Jor | 0.09092 | 901.78 | 81.99
Cabo
CUAD003 | Cuadrilla # 003: 1 Albañil + 1 Ayudante + % | Jor | 0.02 | 901.78 | 18.04
Cabo
Importe de Mano de Obra |  | 49.2734 |  | SUBTOTAL | 100.03
CLAVE | Auxiliares | UNIDAD | CANTIDAD | COSTO | IMPORTE
05-1190 | CIMBRA COMUN | M2 | 0.3 | 171.18 | 51.35
Importe de Auxiliares |  | 25.2943 |  | SUBTOTAL | 51.35
Costo Directo |  |  |  |  | 203.01
Indirectos |  | 4 |  |  | 8.12
Indirectos de Campo |  | 2.75 |  |  | 5.58
Subtotal |  |  |  |  | 216.71
Financiamiento |  | 0.25 |  |  | 0.54
Subtotal |  |  |  |  | 217.25
Utilidad |  | 10 |  |  | 21.73
Subtotal |  |  |  |  | 238.98
| P R E C I O U N I T A R I O |  |  |  | 238.98
DOSCIENTOS TREINTA Y OCHO PESOS 98/100 M.N.
CI.13.001.010 | CASTILLO (K) DE 14x14 CM, DE CONCRETO H.O. R.N. F'C = 150 KG/CM2, T.M.A. 19 MM, ARMADO CON 4 VARILLAS DEL No.3 Y ESTRIBOS DEL No.2 @ 20 CM., INCLUYE: CIMBRA COMUN, DESCIMBRA, DESPERDICIOS, DOBLECES, GANCHOS, TRASLAPES, VIBRADO, MATERIALES, MANO DE OBRA, EQUIPO, HERRAMIENTA Y TODO LO NECESARIO PARA SU CORRECTA EJECUCIÓN, P.U.O.T. |  |  | ML
CLAVE | Materiales | UNIDAD | CANTIDAD | COSTO | IMPORTE
2405-12 | CURAFEST BLANCO EMULSIONADO | LITRO | 0.1 | 29.76 | 2.98
ALAMR16 | Alambre recocido Cal. 16, puesto en obra. | Kg | 0.078 | 18.53 | 1.45
ALAMB02 | Alambron No. 2, puesta en obra. | Kg | 0.8562 | 18 | 15.41
A
ANEXO
ANALISIS DE CONCEPTOS PREPONDERANTES
OBRA: |  |  |  | HOJA: | 6
FECHA: | 09/04/2018 |  |  | DE:
LICITANTE:
No. DE CONCURSO:
0084-005 | VARILLA FY=4200 KG/CM2 NO. 3 ( 3/8" ) | KG | 2.24 | 14.48 | 32.44
Importe de Materiales |  | 27.1401 |  | SUBTOTAL | 52.28
CLAVE | Mano de Obra | UNIDAD | CANTIDAD | COSTO | IMPORTE
CUAD003 | Cuadrilla # 003: 1 Albañil + 1 Ayudante + % | Jor | 0.06819 | 901.78 | 61.49
Cabo
Importe de Mano de Obra |  | 31.9213 |  | SUBTOTAL | 61.49
CLAVE | Auxiliares | UNIDAD | CANTIDAD | COSTO | IMPORTE
CON150HO | Concreto f'c=150 kg/cm2, R.N./ T.M.A.G. 19 | m3 | 0.02 | 1375.56 | 27.51
MM, hecho en obra con revolvedora de 1
saco, incluye materiales, mano de obra,
acarreos en carretilla o bote y equipo.
05-1190 | CIMBRA COMUN | M2 | 0.3 | 171.18 | 51.35
Importe de Auxiliares |  | 40.9386 |  | SUBTOTAL | 78.86
Costo Directo |  |  |  |  | 192.63
Indirectos |  | 4 |  |  | 7.71
Indirectos de Campo |  | 2.75 |  |  | 5.3
Subtotal |  |  |  |  | 205.64
Financiamiento |  | 0.25 |  |  | 0.51
Subtotal |  |  |  |  | 206.15
Utilidad |  | 10 |  |  | 20.62
Subtotal |  |  |  |  | 226.77
| P R E C I O U N I T A R I O |  |  |  | 226.77
DOSCIENTOS VEINTISEIS PESOS 77/100 M.N.
CI.12.001.061 | CADENA (CD-2) DE 14x20 CM, CONCRETO H.O.R.N. F'C = 150 KG/CM2.T.M.A. 3/4", ARMADA CON 6 VARILLAS DEL No.3, FY= 4200 KG/CM2., ESTRIBOS DEL No.2 @ 20 CM., CIMBRA COMUN, INCLUYE: ANCLAJE A DADOS MATERIAL, MANO DE OBRA, GANCHOS, TRASLAPES, DESPERDICIOS Y TODO LO NECESARIO PARA SU CORRECTA EJECUCIÓN, P.U.O.T. |  |  | ML
CLAVE | Materiales | UNIDAD | CANTIDAD | COSTO | IMPORTE
2405-12 | CURAFEST BLANCO EMULSIONADO | LITRO | 0.125 | 29.76 | 3.72
ALAMR16 | Alambre recocido Cal. 16, puesto en obra. | Kg | 0.078 | 18.53 | 1.45
ALAMB02 | Alambron No. 2, puesta en obra. | Kg | 0.8562 | 18 | 15.41
0084-005 | VARILLA FY=4200 KG/CM2 NO. 3 ( 3/8" ) | KG | 3.36 | 14.48 | 48.65
Importe de Materiales |  | 28.8819 |  | SUBTOTAL | 69.23
CLAVE | Mano de Obra | UNIDAD | CANTIDAD | COSTO | IMPORTE
CUAD003 | Cuadrilla # 003: 1 Albañil + 1 Ayudante + % | Jor | 0.06887 | 901.78 | 62.11
Cabo
Importe de Mano de Obra |  | 25.9116 |  | SUBTOTAL | 62.11
CLAVE | Auxiliares | UNIDAD | CANTIDAD | COSTO | IMPORTE
CON150HO | Concreto f'c=150 kg/cm2, R.N./ T.M.A.G. 19 | m3 | 0.029 | 1375.56 | 39.89
MM, hecho en obra con revolvedora de 1
saco, incluye materiales, mano de obra,
acarreos en carretilla o bote y equipo.
05-1190 | CIMBRA COMUN | M2 | 0.4 | 171.18 | 68.47
Importe de Auxiliares |  | 45.2065 |  | SUBTOTAL | 108.36
Costo Directo |  |  |  |  | 239.7
Indirectos |  | 4 |  |  | 9.59
Indirectos de Campo |  | 2.75 |  |  | 6.59
Subtotal |  |  |  |  | 255.88
Financiamiento |  | 0.25 |  |  | 0.64
Subtotal |  |  |  |  | 256.52
A
ANEXO
ANALISIS DE CONCEPTOS PREPONDERANTES
OBRA: |  |  |  | HOJA: | 7
FECHA: | 09/04/2018 |  |  | DE:
LICITANTE:
No. DE CONCURSO:
Utilidad |  | 10 |  |  | 25.65
Subtotal |  |  |  |  | 282.17
| P R E C I O U N I T A R I O |  |  |  | 282.17
DOSCIENTOS OCHENTA Y DOS PESOS 17/100 M.N.
CI.15.002.004 | TRABE (T-1) DE 20x40 CM, DE CONCRETO H.O. R.N. F'C = 250 KG/CM2 T.M.A. 19 MM., ARMADA CON 7 VARILLAS DEL No.4, EN LA PARTE SUPERIOR: 2 DE LAS VARILLAS DEL NO.4 SE COLOCARAN EN TODA LA LONGITUD DEL MURO Y LAS OTRAS DOS SE COLOCARAN CON UNA LONGITUD DE 2.52 M A PARTIR DE LOS EXTREMOS, Y ESTRIBOS SE DISTRIBUIRAN EN TRES SECCIONES: DEL VOLADO A 1.57 CM LOS ESTRIBOS DEL No.2 @ 20 CM; LA SEGUNDA SECCION A 0.95 M LOS ESTRIBOS NO.2 @ 10 CM Y AL CENTRO (LONGITUD RESTANTE) NO.2 @15 CM, INCLUYE: CIMBRA APARENTE, DESCIMBRA, DESPERDICIOS, DOBLECES, GANCHOS, TRASLAPES, ANDAMIAJE, CHAFLANES, VIBRADO, MATERIALES, MANO DE OBRA, EQUIPO, HERRAMIENTA Y TODO LO NECESARIO PARA SU CORRECTA EJECUCIÓN, P.U.O.T. |  |  | ML
CLAVE | Materiales | UNIDAD | CANTIDAD | COSTO | IMPORTE
2405-12 | CURAFEST BLANCO EMULSIONADO | LITRO | 0.1 | 29.76 | 2.98
0082-05 | ALAMBRE RECOCIDO NO. 18 | KG | 0.20794 | 22.41 | 4.66
ALAMB02 | Alambron No. 2, puesta en obra. | Kg | 2.0817 | 18 | 37.47
0085-00 | VARILLA FY=4200 KG/CM2 NO. 4 ( 1/2" ) | KG | 5.94 | 14.48 | 86.01
Importe de Materiales |  | 25.3887 |  | SUBTOTAL | 131.12
CLAVE | Mano de Obra | UNIDAD | CANTIDAD | COSTO | IMPORTE
CUAD003 | Cuadrilla # 003: 1 Albañil + 1 Ayudante + % | Jor | 0.07974 | 901.78 | 71.91
Cabo
Importe de Mano de Obra |  | 13.9239 |  | SUBTOTAL | 71.91
CLAVE | Auxiliares | UNIDAD | CANTIDAD | COSTO | IMPORTE
CON250HO | Concreto f'c=250 kg/cm2, R.N./ T.M.A.G. 19 | M3 | 0.082 | 1647.06 | 135.06
MM, hecho en obra con revolvedora de 1
saco, incluye materiales, mano de obra,
acarreos en carretilla o bote, a una estación,
y equipo.
05-1200 | CIMBRA APARENTE | M2 | 0.6 | 297.27 | 178.36
Importe de Auxiliares |  | 60.6874 |  | SUBTOTAL | 313.42
Costo Directo |  |  |  |  | 516.45
Indirectos |  | 4 |  |  | 20.66
Indirectos de Campo |  | 2.75 |  |  | 14.2
Subtotal |  |  |  |  | 551.31
Financiamiento |  | 0.25 |  |  | 1.38
Subtotal |  |  |  |  | 552.69
Utilidad |  | 10 |  |  | 55.27
Subtotal |  |  |  |  | 607.96
| P R E C I O U N I T A R I O |  |  |  | 607.96
SEISCIENTOS SIETE PESOS 96/100 M.N.
CI.15.002.009 | CUMBRERA (CU-1) DE SECCIÓN IRREGULAR DE 70 CM DE BASE INFERIOR, CON ALTURA EN LOS EXTREMOS DE 10 CM Y ALTURA CENTRAL DE 15 CM, DE CONCRETO H.O. R.N. F'C=250 KG/CM2., ARMADA CON 8 VARILLAS DEL No.4 Y ESTRIBOS DEL No.2 DISTRIBUIDOS: EN UN 1/4 DEL CLARO A CADA 10 CM.,(EXTREMOS) Y A CADA 20 CMS AL CENTRO (1/2 CLARO), INCLUYE: CIMBRA APARENTE, HABILITADO DE ARMADO DE ACERO DE REFUERZO EN SUPERESTRUCTURA CUALQUIER DIAMETRO, GANCHOS, TRASLAPES Y DESPERDICIOS, CIMBRA APARENTE Y CRUCE DE VARILLAS. P.U.O.T. |  |  | ML
CLAVE | Materiales | UNIDAD | CANTIDAD | COSTO | IMPORTE
2405-12 | CURAFEST BLANCO EMULSIONADO | LITRO | 0.2 | 29.76 | 5.95
ALAMR16 | Alambre recocido Cal. 16, puesto en obra. | Kg | 0.33513 | 18.53 | 6.21
ALAMB02 | Alambron No. 2, puesta en obra. | Kg | 2.9333 | 18 | 52.8
0085-00 | VARILLA FY=4200 KG/CM2 NO. 4 ( 1/2" ) | KG | 7.92 | 14.48 | 114.68
Importe de Materiales |  | 36.4796 |  | SUBTOTAL | 179.64
CLAVE | Mano de Obra | UNIDAD | CANTIDAD | COSTO | IMPORTE
CUAD003 | Cuadrilla # 003: 1 Albañil + 1 Ayudante + % | Jor | 0.11656 | 901.78 | 105.11
Cabo
Importe de Mano de Obra |  | 21.3447 |  | SUBTOTAL | 105.11
CLAVE | Auxiliares | UNIDAD | CANTIDAD | COSTO | IMPORTE
CON250HO | Concreto f'c=250 kg/cm2, R.N./ T.M.A.G. 19 | M3 | 0.09 | 1647.06 | 148.24
A
ANEXO
ANALISIS DE CONCEPTOS PREPONDERANTES
OBRA: |  |  |  | HOJA: | 8
FECHA: | 09/04/2018 |  |  | DE:
LICITANTE:
No. DE CONCURSO:
MM, hecho en obra con revolvedora de 1
saco, incluye materiales, mano de obra,
acarreos en carretilla o bote, a una estación,
y equipo.
05-1200 | CIMBRA APARENTE | M2 | 0.2 | 297.27 | 59.45
Importe de Auxiliares |  | 42.1757 |  | SUBTOTAL | 207.69
Costo Directo |  |  |  |  | 492.44
Indirectos |  | 4 |  |  | 19.7
Indirectos de Campo |  | 2.75 |  |  | 13.54
Subtotal |  |  |  |  | 525.68
Financiamiento |  | 0.25 |  |  | 1.31
Subtotal |  |  |  |  | 526.99
Utilidad |  | 10 |  |  | 52.7
Subtotal |  |  |  |  | 579.69
| P R E C I O U N I T A R I O |  |  |  | 579.69
QUINIENTOS SETENTA Y NUEVE PESOS 69/100 M.N.
CI.16.001.006. | LOSA DE 10 CM DE ESPESOR, DE CONCRETO H.O. R.N. F'C = 250 KG/CM2 T.M.A. 19 MM, ARMADA CON VRS DEL No.3 @ 30 CM LONGITUDINALMENTE Y VRS DEL NO.3 @ 30 CM TRANSVERSALMENTE, INCLUYE: CIMBRA APARENTE CON TRIPLAY DE 16 MM, DESCIMBRADO, CHAFLAN, GOTERO, ELEVACION DEL MATERIAL, HABILITADO, GANCHOS, DOBLECES, AMARRES CON CUMBRERA, ALAMBRE CAL. 18, VIBRADO, CURADO, ACABADO PARA RECIBIR IMPERMEABILIZACION, MATERIALES, MANO DE OBRA, EQUIPO, HERRAMIENTA Y TODO LO NECESARIO PARA SU CORRECTA EJECUCIÓN, P.U.O.T. |  |  | m2
CLAVE | Materiales | UNIDAD | CANTIDAD | COSTO | IMPORTE
0084-005 | VARILLA FY=4200 KG/CM2 NO. 3 ( 3/8" ) | KG | 4.85 | 14.48 | 70.23
ALAMR16 | Alambre recocido Cal. 16, puesto en obra. | Kg | 0.20561 | 18.53 | 3.81
2405-12 | CURAFEST BLANCO EMULSIONADO | LITRO | 0.125 | 29.76 | 3.72
Importe de Materiales |  | 11.1409 |  | SUBTOTAL | 77.76
CLAVE | Mano de Obra | UNIDAD | CANTIDAD | COSTO | IMPORTE
CUAD003 | Cuadrilla # 003: 1 Albañil + 1 Ayudante + % | Jor | 0.16634 | 901.78 | 150
Cabo
Importe de Mano de Obra |  | 21.4909 |  | SUBTOTAL | 150
CLAVE | Auxiliares | UNIDAD | CANTIDAD | COSTO | IMPORTE
CON250HO | Concreto f'c=250 kg/cm2, R.N./ T.M.A.G. 19 | M3 | 0.105 | 1647.06 | 172.94
MM, hecho en obra con revolvedora de 1
saco, incluye materiales, mano de obra,
acarreos en carretilla o bote, a una estación,
y equipo.
05-1200 | CIMBRA APARENTE | M2 | 1 | 297.27 | 297.27
Importe de Auxiliares |  | 67.3682 |  | SUBTOTAL | 470.21
Costo Directo |  |  |  |  | 697.97
Indirectos |  | 4 |  |  | 27.92
Indirectos de Campo |  | 2.75 |  |  | 19.19
Subtotal |  |  |  |  | 745.08
Financiamiento |  | 0.25 |  |  | 1.86
Subtotal |  |  |  |  | 746.94
Utilidad |  | 10 |  |  | 74.69
Subtotal |  |  |  |  | 821.63
| P R E C I O U N I T A R I O |  |  |  | 821.63
OCHOCIENTOS VEINTIUN PESOS 63/100 M.N.
CI.17.002.005 | APLANADO EN MUROS DE 2 CM DE ESPESOR A BASE DE MORTERO CEM-CAL-ARENA PROP. 1.3:12, A PLOMO Y REGLA Y ACABADO FINO INCLUYE: DESPERDICIOS, MATERIAL, MANO DE OBRA Y TODO LO NECESARIO PARA SU CORRECTA EJECUCIÓN, P.U.O.T. |  |  | M2
CLAVE | Materiales | UNIDAD | CANTIDAD | COSTO | IMPORTE
AGUA | Agua suministrada en pipa, puesta en obra. | m3 | 0.05 | 85 | 4.25
A
ANEXO
ANALISIS DE CONCEPTOS PREPONDERANTES
OBRA: |  |  |  | HOJA: | 9
FECHA: | 09/04/2018 |  |  | DE:
LICITANTE:
No. DE CONCURSO:
0308-05 | TORRE DE TRABAJO DE 4 M DE ALTURA | R/D | 0.1 | 40 | 4
Importe de Materiales |  | 6.9357 |  | SUBTOTAL | 8.25
CLAVE | Mano de Obra | UNIDAD | CANTIDAD | COSTO | IMPORTE
CUAD003 | Cuadrilla # 003: 1 Albañil + 1 Ayudante + % | Jor | 0.0947 | 901.78 | 85.4
Cabo
Importe de Mano de Obra |  | 71.7949 |  | SUBTOTAL | 85.4
CLAVE | Conceptos | UNIDAD | CANTIDAD | COSTO | IMPORTE
03-0290 | MORTERO CEMENTO-CALHIDRA-ARENA | M3 | 0.0206 | 1228.05 | 25.3
1:3:12
Importe de Conceptos |  | 21.2694 |  | SUBTOTAL | 25.3
Costo Directo |  |  |  |  | 118.95
Indirectos |  | 4 |  |  | 4.76
Indirectos de Campo |  | 2.75 |  |  | 3.27
Subtotal |  |  |  |  | 126.98
Financiamiento |  | 0.25 |  |  | 0.32
Subtotal |  |  |  |  | 127.3
Utilidad |  | 10 |  |  | 12.73
Subtotal |  |  |  |  | 140.03
| P R E C I O U N I T A R I O |  |  |  | 140.03
CIENTO CUARENTA PESOS 3/100 M.N.
CI.28.001.023-2 | PISO DE LOSETA CERAMICA DE 40X40 CM., MODELO PALERMO CON BOQUILLA ANTIHONGOS COLOR TAUPE SIN ARENA DE 3 MM Y PEGAPISO EN MARCA INTERCERAMIC O SIMILAR EN CALIDAD COSTO Y GARANTIA, EL PISO DEBERA SER DE TRÁFICO PESADO Y TENER UN PEI-IV, INCLUYE: SUMINISTRO Y COLOCACIÓN, JUNTA CON SILICON BLANCO EN UNION DE MURO Y PISO TERMINADO, CORTES, AJUSTES, DESPERDICIOS, MATERIALES, MANO DE OBRA, EQUIPO, HERRAMIENTA Y TODO LO NECESARIO PARA SU CORRECTA EJECUCIÓN, P.U.O.T. |  |  | M2
CLAVE | Materiales | UNIDAD | CANTIDAD | COSTO | IMPORTE
0452-175 | PISO DE LOSETA CERAMICA DE 40X40 CM., | M2 | 1.05 | 82 | 86.1
MODELO PALERMO
0307/55 | PEGAPISO EN MARCA INTERCERAMIC 50 KG | SACO | 0.1 | 183.62 | 18.36
CRES-006 | BOQUILLA ANTIHONGOS COLOR TAUPE SIN | SACO | 0.25 | 92.24 | 23.06
ARENA 5 KG
GARP-239 | SILICON 300 ML. MULTIUSOS blanco | PIEZA | 0.03726 | 62.35 | 2.32
Importe de Materiales |  | 53.2764 |  | SUBTOTAL | 129.84
CLAVE | Mano de Obra | UNIDAD | CANTIDAD | COSTO | IMPORTE
CUAD003 | Cuadrilla # 003: 1 Albañil + 1 Ayudante + % | Jor | 0.12627 | 901.78 | 113.87
Cabo
Importe de Mano de Obra |  | 46.7236 |  | SUBTOTAL | 113.87
Costo Directo |  |  |  |  | 243.71
Indirectos |  | 4 |  |  | 9.75
Indirectos de Campo |  | 2.75 |  |  | 6.7
Subtotal |  |  |  |  | 260.16
Financiamiento |  | 0.25 |  |  | 0.65
Subtotal |  |  |  |  | 260.81
Utilidad |  | 10 |  |  | 26.08
Subtotal |  |  |  |  | 286.89
| P R E C I O U N I T A R I O |  |  |  | 286.89
DOSCIENTOS OCHENTA Y SEIS PESOS 89/100 M.N.
CI.18.001.030 | PINTURA EN MUROS, COLUMNAS Y CASTILLOS TIPO 100% ACRÍLICA (COLORES INDICADOS EN BASES DE PAGO) HASTA 3.50 M DE ALTURA, CONSIDERANDO DOS MANOS DE PINTURA Y UNA MANO DE SELLADOR ACRÍLICO 5X1 MARCA COMEX O SIMILAR EN CALIDAD, COSTO Y GARANTIA, INCLUYE: SUMINISTRO Y APLICACIÓN, ANDAMIAJE, DESPERDICIOS, PREPARACIÓN DE LA SUPERFICIE, MATERIALES, MANO DE OBRA, EQUIPO, HERRAMIENTA Y TODO LO NECESARIO PARA SU CORRECTA EJECUCIÓN, P.U.O.T. |  |  | M2
CLAVE | Materiales | UNIDAD | CANTIDAD | COSTO | IMPORTE
2600-45 | PINTURA COMEX VINIMEX | LT | 0.125 | 120.16 | 15.02
2601-05 | SELLADOR VINILICO COMEX | LT | 0.03333 | 67.56 | 2.25
A
ANEXO
ANALISIS DE CONCEPTOS PREPONDERANTES
OBRA: |  |  |  | HOJA: | 10
FECHA: | 09/04/2018 |  |  | DE:
LICITANTE:
No. DE CONCURSO:
0308-05 | TORRE DE TRABAJO DE 4 M DE ALTURA | R/D | 0.1 | 40 | 4
Importe de Materiales |  | 33.1257 |  | SUBTOTAL | 21.27
CLAVE | Mano de Obra | UNIDAD | CANTIDAD | COSTO | IMPORTE
CUAD07 | Cuadrilla #7: 1 Pintor + 1 Ayudante + % Cabo | jor | 0.05 | 858.84 | 42.94
Importe de Mano de Obra |  | 66.8743 |  | SUBTOTAL | 42.94
Costo Directo |  |  |  |  | 64.21
Indirectos |  | 4 |  |  | 2.57
Indirectos de Campo |  | 2.75 |  |  | 1.77
Subtotal |  |  |  |  | 68.55
Financiamiento |  | 0.25 |  |  | 0.17
Subtotal |  |  |  |  | 68.72
Utilidad |  | 10 |  |  | 6.87
Subtotal |  |  |  |  | 75.59
| P R E C I O U N I T A R I O |  |  |  | 75.59
SETENTA Y CINCO PESOS 59/100 M.N.
CI.18.001.016 | PINTURA EN FALDONES, TRABES Y PLAFONES TIPO VINILICA ACRILICA LAVABLE (COLORES INDICADOS EN BASES DE PAGO) HASTA 3.50 M DE ALTURA, CONSIDERANDO DOS MANOS DE PINTURA Y UNA MANO DE SELLADOR VINILICO 5X1 MARCA COMEX O SIMILAR EN CALIDAD, COSTO Y GARANTIA, INCLUYE: SUMINISTRO Y APLICACIÓN, ANDAMIAJE, DESPERDICIOS, PREPARACIÓN DE LA SUPERFICIE, MATERIALES, MANO DE OBRA, EQUIPO, HERRAMIENTA Y TODO LO NECESARIO PARA SU CORRECTA EJECUCIÓN, P.U.O.T. |  |  | M2
CLAVE | Materiales | UNIDAD | CANTIDAD | COSTO | IMPORTE
2600-45 | PINTURA COMEX VINIMEX | LT | 0.125 | 120.16 | 15.02
2601-05 | SELLADOR VINILICO COMEX | LT | 0.03333 | 67.56 | 2.25
0308-05 | TORRE DE TRABAJO DE 4 M DE ALTURA | R/D | 0.1 | 40 | 4
Importe de Materiales |  | 29.217 |  | SUBTOTAL | 21.27
CLAVE | Mano de Obra | UNIDAD | CANTIDAD | COSTO | IMPORTE
CUAD07 | Cuadrilla #7: 1 Pintor + 1 Ayudante + % Cabo | jor | 0.06 | 858.84 | 51.53
Importe de Mano de Obra |  | 70.783 |  | SUBTOTAL | 51.53
Costo Directo |  |  |  |  | 72.8
Indirectos |  | 4 |  |  | 2.91
Indirectos de Campo |  | 2.75 |  |  | 2
Subtotal |  |  |  |  | 77.71
Financiamiento |  | 0.25 |  |  | 0.19
Subtotal |  |  |  |  | 77.9
Utilidad |  | 10 |  |  | 7.79
Subtotal |  |  |  |  | 85.69
| P R E C I O U N I T A R I O |  |  |  | 85.69
OCHENTA Y CINCO PESOS 69/100 M.N.
CI.20.001.005-1 | IMPERMEABILIZANTE PREFABRICADO DE 4 MM DE ESPESOR, APP Ó SBS, CON REFUERZO DE POLIESTER 180 GR/M2., ELONGACIÓN MÍNIMA DEL 45 %, ACABADO APARENTE CON GRAVILLA COLOR TERRACOTA, MARCA IMPERQUIMIA O SIMILAR EN CALIDAD, COSTO Y GARANTIA, INCLUYE: SUMINISTRO Y APLICACIÓN, GARANTIA POR ESCRITO DE 10 AÑOS, LIMPIEZA DE LA SUPERFICIE DONDE SE VA APLICAR, TRASLAPES DE 10 CM, PREPARACION DE LA SUPERFICIE, RETIRO DE MATERIAL CON FALSA ADHERENCIA, RETIRO DE SOBRANTES, MATERIALES, MANO DE OBRA, EQUIPO, HERRAMIENTA Y TODO LO NECESARIO PARA SU CORRECTA EJECUCIÓN, P.U.O.T. |  |  | M2
CLAVE | Materiales | UNIDAD | CANTIDAD | COSTO | IMPORTE
2708/041 | IMPERMEABILIZANTE PREFABRICADO DE 4 | M2 | 1 | 205.5 | 205.5
MM DE ESPESOR, APP Ó SBS, CON
REFUERZO DE POLIESTER 180 GR/M2.,
ELONGACIÓN MÍNIMA DEL 45 %, ACABADO
APARENTE CON GRAVILLA COLOR
TERRACOTA, MARCA IMPERQUIMIA O
SIMILAR EN CALIDAD, COSTO Y GARANTIA,
INCLUYE: GARANTIA POR ESCRITO DE 10
AÑOS
Importe de Materiales |  | 99.9951 |  | SUBTOTAL | 205.5
CLAVE | Mano de Obra | UNIDAD | CANTIDAD | COSTO | IMPORTE
A
ANEXO
ANALISIS DE CONCEPTOS PREPONDERANTES
OBRA: |  |  |  | HOJA: | 11
FECHA: | 09/04/2018 |  |  | DE:
LICITANTE:
No. DE CONCURSO:
CUAD07 | Cuadrilla #7: 1 Pintor + 1 Ayudante + % Cabo | jor | 1e-05 | 858.84 | 0.01
Importe de Mano de Obra |  | 0.0048659 |  | SUBTOTAL | 0.01
Costo Directo |  |  |  |  | 205.51
Indirectos |  | 4 |  |  | 8.22
Indirectos de Campo |  | 2.75 |  |  | 5.65
Subtotal |  |  |  |  | 219.38
Financiamiento |  | 0.25 |  |  | 0.55
Subtotal |  |  |  |  | 219.93
Utilidad |  | 10 |  |  | 21.99
Subtotal |  |  |  |  | 241.92
| P R E C I O U N I T A R I O |  |  |  | 241.92
DOSCIENTOS CUARENTA Y UN PESOS 92/100 M.N.
CI.32.003.303 | PUERTA (PE-1) CON MEDIDAS GENERALES DE 1.20X2.50 M., CONSIDERANDO LA SECCIÓN DE LA PUERTA DE 1.20 M DE ANCHO X 2.10 M DE ALTURA, DE UNA HOJA ABATIBLE TIPO TAMBOR DE 1" CON LAMINA LISA CAL. 18 POR LOS DOS LADOS Y CON ANTEPECHO O FIJO DE 1.20X0.40 M., DE PERFIL TUBULAR C-300 DE 1 1/2" Y LAMINA LISA NEGRA CAL. 18, CONTRAMARCO DE PERFIL TUBULAR R-300 (173), INCLUYE: SUMINISTRO, COLOCACION, CUATRO BISAGRAS BRUKEN CON BALERO INOX 304C/B 3X3 MM O SIMILAR EN CALIDAD, COSTO Y GARANTIA, CHAPA DE MANIJA MARCA TESA MODELO CM EIFEL G2 AULA AC 70PD26D O SIMILAR EN CALIDAD, COSTO Y GARANTIA (QUE CUMPLA CON LA NORMA ANSI), MÁS CHAPA DE BARRA MODELO 800 CH MARCA PHILLIPS O SIMILAR EN CALIDAD, COSTO Y GARANTIA, TAQUETES EXPANSIVOS 3/4", UNA MANO DE PRIMER ANTICORROSIVO MARCA COMEX, DOS MANOS DE PINTURA DE ESMALTE EN AMBAS CARAS COLOR BLANCO, MARCA COMEX O SIMILAR EN CALIDAD, COSTO Y GARANTIA, SOLDADURA, MATERIALES, MANO DE OBRA, EQUIPO, HERRAMIENTA Y TODO LO NECESARIO PARA SU CORRECTA EJECUCIÓN, P.U.O.T. |  |  | PZA
CLAVE | Materiales | UNIDAD | CANTIDAD | COSTO | IMPORTE
PE-1.20X2.5 | PUERTA (PE-1) CON MEDIDAS GENERALES | pieza | 1 | 5000 | 5000
DE 1.20X2.50 M
CHAPAEIF | CHAPA DE MANIJA MARCA TESA MODELO | PZA | 1 | 1750 | 1750
CM EIFEL G2 AULA AC 70PD26D O SIMILAR
EN CALIDAD, COSTO Y GARANTIA
800 | CHAPA DE BARRA MODELO 800 CH MARCA | PZA | 1 | 500 | 500
PHILLIPS O SIMILAR EN CALIDAD, COSTO Y
GARANTIA
Importe de Materiales |  | 98.1684 |  | SUBTOTAL | 7250
CLAVE | Mano de Obra | UNIDAD | CANTIDAD | COSTO | IMPORTE
CUAD008 | Cuadrilla # 008: 1 Herrero + 1 Ayudante + % | Jor | 0.15 | 901.78 | 135.27
Cabo
Importe de Mano de Obra |  | 1.8316 |  | SUBTOTAL | 135.27
Costo Directo |  |  |  |  | 7385.27
Indirectos |  | 4 |  |  | 295.41
Indirectos de Campo |  | 2.75 |  |  | 203.09
Subtotal |  |  |  |  | 7883.77
Financiamiento |  | 0.25 |  |  | 19.71
Subtotal |  |  |  |  | 7903.48
Utilidad |  | 10 |  |  | 790.35
Subtotal |  |  |  |  | 8693.83
| P R E C I O U N I T A R I O |  |  |  | 8693.83
OCHO MIL SEISCIENTOS NOVENTA Y TRES PESOS 83/100 M.N.
CI.34.001.552-1 | VENTANA DE ALUMINIO DE 3.90X1.55 M., NATURAL DE 2", MARCA CUPRUM O SIMILAR EN CALIDAD, COSTO Y GARANTIA, DIVIDIDA EN 8 SECCIONES, CON 4 FIJOS DE 0.77X0.98 M., Y 4 CORREDIZOS DE 0.77X0.98 M., CON CRISTAL CLARO DE 6 MM., INCLUYE: SUMINISTRO, COLOCACION, ELEMENTOS DE FIJACION, SELLADO, FELPAS, JALADERAS, DESLIZADORES, REPIZON, MATERIALES, MANO DE OBRA, EQUIPO, HERRAMIENTA Y TODO LO NECESARIO PARA SU CORRECTA EJECUCIÓN, (EL P.U. DE LA PIEZA CUBRIRÁ UNA VARIACIÓN MÁXIMA DE +/- 0.05 M EN AMBOS LADOS), P.U.O.T. |  |  | PZA
CLAVE | Materiales | UNIDAD | CANTIDAD | COSTO | IMPORTE
VENT3.9X1.55 | VENTANA DE ALUMINIO DE 3.90X1.55 M., | PZA | 1 | 11950 | 11950
NATURAL DE 2", MARCA CUPRUM O SIMILAR
EN CALIDAD, COSTO Y GARANTIA
Importe de Materiales |  | 96.8734 |  | SUBTOTAL | 11950
CLAVE | Mano de Obra | UNIDAD | CANTIDAD | COSTO | IMPORTE
02-0960 | CUADRILLA No 96 ( 1 ALUMINERO + 1 | JOR | 0.5 | 771.38 | 385.69
AYUDANTE DE ALUMINERO )
Importe de Mano de Obra |  | 3.1266 |  | SUBTOTAL | 385.69
A
ANEXO
ANALISIS DE CONCEPTOS PREPONDERANTES
OBRA: |  |  |  | HOJA: | 12
FECHA: | 09/04/2018 |  |  | DE:
LICITANTE:
No. DE CONCURSO:
Costo Directo |  |  |  |  | 12335.69
Indirectos |  | 4 |  |  | 493.43
Indirectos de Campo |  | 2.75 |  |  | 339.23
Subtotal |  |  |  |  | 13168.35
Financiamiento |  | 0.25 |  |  | 32.92
Subtotal |  |  |  |  | 13201.27
Utilidad |  | 10 |  |  | 1320.13
Subtotal |  |  |  |  | 14521.4
| P R E C I O U N I T A R I O |  |  |  | 14521.4
CATORCE MIL QUINIENTOS VEINTIUN PESOS 40/100 M.N.
CI.38.002.348-1 | PROTECCIÓN CURVA PARA CANCELERÍA, MEDIDAS 3.95X1.75 MTS., SOPORTES INFERIOR Y SUPERIOR A BASE DE PERFIL TUBULAR DE ACERO DE 1 1/2" Ø CED. 40, SOPORTES VERTICALES EN EXTREMOS EN FORMA DE “I” CON ALMA ROLADA A BASE DE SOLERA DE 1 1/4" X 3/16", Y PATINES A BASE DE SOLERA DE 3/4" X 3/16" CON UNA SEPARACIÓN DE 10 CM., ENTRE ELLOS, REFUERZOS INTERMEDIOS EN FORMA DE “I” CON ALMA ROLADA A BASE DE SOLERA DE 1 1/4" X 3/16", Y PATINES A BASE DE SOLERA DE 3/4" X 3/16" CON UNA SEPARACIÓN DE 10 CM., ENTRE ELLOS DE ACUERDO A DISEÑO; BARROTES HORIZONTALES A BASE DE PERFILES TUBULARES DE ACERO DE 3/4" Ø CED. 40 CON UNA SEPARACIÓN DE 16 CM., A EJES; ANCLAS BASE CONFORMADAS POR PLACA DE 2"X2"X3/8" SOLDADAS A DOS VARILLAS REDONDAS DE 3/8” AHOGADAS EN TRABES Y CADENAS DE CERRAMIENTO CON UN DESARROLLO DE 10 CM., PERFIL TUBULAR DE 1” Ø CED. 40 COMO CONEXIÓN A SOPORTES SUPERIOR E INFERIOR CON UNA LONGITUD DE 4 CM., PROM., COLOCADAS CON UNA SEPARACIÓN DE 20 CM., DE LOS EXTREMOS Y UNA AL CENTRO DEL CLARO; A LOS EXTREMOS COLOCAR PROTECCIÓN ADICIONAL A BASE DE PERFIL TUBULAR DE ACERO DE 3/4" Ø CED. 40 DE 1.70 MTS., VERTICAL Y DE 20 CM., PROMEDIO EN SENTIDO HORIZONTAL CON UNA SEPARACIÓN DE 16 CM., ENTRE ELLOS, INCLUYE: SUMINISTRO, COLOCACIÓN, PRESENTACIÓN, AJUSTES, RECORTES, UNA MANO DE PRIMER ANTICORROSIVO, DOS MANOS DE PINTURA ESMALTE EN AMBAS CARAS, MATERIALES, MANO DE OBRA, EQUIPO, HERRAMIENTA Y TODO LO NECESARIO PARA SU CORRECTA EJECUCIÓN, (EL P.U. DE LA PIEZA CUBRIRÁ UNA VARIACIÓN MÁXIMA DE +/- 0.05 M EN AMBOS LADOS), P.U.O.T. |  |  | PZA
CLAVE | Materiales | UNIDAD | CANTIDAD | COSTO | IMPORTE
PROT390 | PROTECCIÓN CURVA PARA CANCELERÍA, | PZA | 1 | 11000 | 11000
MEDIDAS 3.95X1.75 MTS
Importe de Materiales |  | 100 |  | SUBTOTAL | 11000
Costo Directo |  |  |  |  | 11000
Indirectos |  | 4 |  |  | 440
Indirectos de Campo |  | 2.75 |  |  | 302.5
Subtotal |  |  |  |  | 11742.5
Financiamiento |  | 0.25 |  |  | 29.36
Subtotal |  |  |  |  | 11771.86
Utilidad |  | 10 |  |  | 1177.19
Subtotal |  |  |  |  | 12949.05
| P R E C I O U N I T A R I O |  |  |  | 12949.05
DOCE MIL NOVECIENTOS CUARENTA Y NUEVE PESOS 5/100 M.N.
CI.34.001.296-1 | VENTANA DE ALUMINIO DE 2.90X1.55 M., NATURAL DE 2", MARCA CUPRUM O SIMILAR EN CALIDAD, COSTO Y GARANTIA, DIVIDIDA EN 6 SECCIONES, CON 4 FIJOS Y 2 AL CENTRO CORREDIZOS., CON CRISTAL CLARO DE 6 MM., INCLUYE: SUMINISTRO, COLOCACION, ELEMENTOS DE FIJACION, SELLADO, FELPAS, JALADERAS, DESLIZADORES, REPIZON, MATERIALES, MANO DE OBRA, EQUIPO, HERRAMIENTA Y TODO LO NECESARIO PARA SU CORRECTA EJECUCIÓN, (EL P.U. DE LA PIEZA CUBRIRÁ UNA VARIACIÓN MÁXIMA DE +/- 0.05 M EN AMBOS LADOS), P.U.O.T. |  |  | PZA
CLAVE | Materiales | UNIDAD | CANTIDAD | COSTO | IMPORTE
VENT290X155 | VENTANA DE ALUMINIO DE 2.90X1.55 M., | PZA | 1 | 8890 | 8890
NATURAL DE 2", MARCA CUPRUM O SIMILAR
EN CALIDAD, COSTO Y GARANTIA
Importe de Materiales |  | 97.8768 |  | SUBTOTAL | 8890
CLAVE | Mano de Obra | UNIDAD | CANTIDAD | COSTO | IMPORTE
02-0960 | CUADRILLA No 96 ( 1 ALUMINERO + 1 | JOR | 0.25 | 771.38 | 192.84
AYUDANTE DE ALUMINERO )
Importe de Mano de Obra |  | 2.1231 |  | SUBTOTAL | 192.84
Costo Directo |  |  |  |  | 9082.85
Indirectos |  | 4 |  |  | 363.31
Indirectos de Campo |  | 2.75 |  |  | 249.78
Subtotal |  |  |  |  | 9695.94
Financiamiento |  | 0.25 |  |  | 24.24
Subtotal |  |  |  |  | 9720.18
Utilidad |  | 10 |  |  | 972.02
Subtotal |  |  |  |  | 10692.2
| P R E C I O U N I T A R I O |  |  |  | 10692.2
DIEZ MIL SEISCIENTOS NOVENTA Y DOS PESOS 20/100 M.N.
CI.38.002.347-1 | PROTECCIÓN CURVA PARA CANCELERÍA, MEDIDAS 2.95X1.75 MTS., SOPORTES INFERIOR Y SUPERIOR A BASE DE PERFIL TUBULAR DE ACERO DE 1 1/2" Ø CED. 40, SOPORTES VERTICALES EN EXTREMOS EN FORMA DE “I” CON ALMA ROLADA A BASE DE SOLERA DE 1 1/4" X 3/16", Y PATINES A BASE DE SOLERA DE 3/4" X 3/16" CON UNA SEPARACIÓN DE 10 CM., ENTRE ELLOS, REFUERZOS INTERMEDIOS EN FORMA DE “I” CON ALMA ROLADA A BASE DE SOLERA DE 1 1/4" X 3/16", Y PATINES A BASE DE SOLERA DE 3/4" X 3/16" CON UNA SEPARACIÓN DE 10 CM., ENTRE ELLOS DE ACUERDO A DISEÑO; BARROTES HORIZONTALES A BASE DE PERFILES TUBULARES DE ACERO DE 3/4" Ø CED. 40 CON UNA SEPARACIÓN DE 16 CM., A EJES; ANCLAS BASE CONFORMADAS POR PLACA DE 2"X2"X3/8" SOLDADAS A DOS VARILLAS REDONDAS DE 3/8” AHOGADAS EN TRABES Y CADENAS DE CERRAMIENTO CON UN DESARROLLO DE 10 CM., PERFIL TUBULAR DE 1” Ø CED. 40 COMO CONEXIÓN A SOPORTES SUPERIOR E INFERIOR CON UNA LONGITUD DE 4 CM., PROM., COLOCADAS CON UNA SEPARACIÓN DE 20 CM., DE LOS EXTREMOS Y UNA AL CENTRO DEL CLARO; A LOS EXTREMOS COLOCAR PROTECCIÓN ADICIONAL A BASE DE PERFIL TUBULAR DE ACERO DE 3/4" Ø CED. 40 DE 1.70 MTS., VERTICAL Y DE 20 CM., PROMEDIO EN SENTIDO HORIZONTAL CON UNA SEPARACIÓN DE 16 CM., ENTRE ELLOS, INCLUYE: SUMINISTRO, COLOCACIÓN, PRESENTACIÓN, AJUSTES, RECORTES, UNA MANO DE PRIMER ANTICORROSIVO, DOS MANOS DE PINTURA ESMALTE EN AMBAS CARAS, MATERIALES, MANO DE OBRA, EQUIPO, HERRAMIENTA Y TODO LO NECESARIO PARA SU CORRECTA EJECUCIÓN, (EL P.U. DE LA PIEZA CUBRIRÁ UNA VARIACIÓN MÁXIMA DE +/- 0.05 M EN AMBOS LADOS), P.U.O.T. |  |  | PZA
CLAVE | Materiales | UNIDAD | CANTIDAD | COSTO | IMPORTE
A
ANEXO
ANALISIS DE CONCEPTOS PREPONDERANTES
OBRA: |  |  |  | HOJA: | 13
FECHA: | 09/04/2018 |  |  | DE:
LICITANTE:
No. DE CONCURSO:
PROT290 | PROTECCIÓN CURVA PARA CANCELERÍA, | PZA | 1 | 6000 | 6000
MEDIDAS 2.95X1.75 MTS.
Importe de Materiales |  | 100 |  | SUBTOTAL | 6000
Costo Directo |  |  |  |  | 6000
Indirectos |  | 4 |  |  | 240
Indirectos de Campo |  | 2.75 |  |  | 165
Subtotal |  |  |  |  | 6405
Financiamiento |  | 0.25 |  |  | 16.01
Subtotal |  |  |  |  | 6421.01
Utilidad |  | 10 |  |  | 642.1
Subtotal |  |  |  |  | 7063.11
| P R E C I O U N I T A R I O |  |  |  | 7063.11
SIETE MIL SESENTA Y TRES PESOS 11/100 M.N.
CI.56.002.006 | REGISTRO ELECTRICO DE 33 X 33 X 40 CON TAPA DE CONCRETO MCA CENTRIFUGADOS MEXICANOS O SIMILAR EN CALIDAD, COSTO Y GARANTIA, INCLUYE: SUMINISTRO Y COLOCACION, ACARREOS A LA OBRA, MANO DE OBRA, EXCAVACIÓN, NIVELACION, FILTRO DE GRAVA DE 3/4" TRITURADA DE 40 CM DE PROFUNDIDAD Y TODO LO NECESARIO PARA SU CORRECTA EJECUCIÓN, P.U.O.T. |  |  | PZA
CLAVE | Materiales | UNIDAD | CANTIDAD | COSTO | IMPORTE
REG14 | REGISTRO ELECTRICO DE 33 X 33 X 40 CON | pza | 1 | 650.55 | 650.55
TAPA DE CONCRETO MCA CENTRIFUGADOS
MEXICANOS O SIMILAR EN CALIDAD, COSTO
Y GARANTIA
Importe de Materiales |  | 68.4393 |  | SUBTOTAL | 650.55
CLAVE | Mano de Obra | UNIDAD | CANTIDAD | COSTO | IMPORTE
CUAD013 | Cuadrilla # 010; 1 Electrico + 1 Ayudante + | Jor | 0.1427 | 1051.17 | 150
%cabo
CUAD003 | Cuadrilla # 003: 1 Albañil + 1 Ayudante + % | Jor | 0.16634 | 901.78 | 150
Cabo
Importe de Mano de Obra |  | 31.5607 |  | SUBTOTAL | 300
Costo Directo |  |  |  |  | 950.55
Indirectos |  | 4 |  |  | 38.02
Indirectos de Campo |  | 2.75 |  |  | 26.14
Subtotal |  |  |  |  | 1014.71
Financiamiento |  | 0.25 |  |  | 2.54
Subtotal |  |  |  |  | 1017.25
Utilidad |  | 10 |  |  | 101.73
Subtotal |  |  |  |  | 1118.98
| P R E C I O U N I T A R I O |  |  |  | 1118.98
UN MIL CIENTO DIEZ Y OCHO PESOS 98/100 M.N.
CI.54.003.166 | CENTRO DE CARGA MONOFASICO DE 127 VOLTS, 1F, 2H CATALOGO: QOD4F (EMPOTRADO EN MURO) MCA: SQUARE´D O EQUIVALENTE EN CALIDAD, COSTO Y GARANTIA, INCLUYE: SUMINISTRO, INSTALACIÓN, FIJACIÓN, PRUEBAS DE FUNCIONAMIENTO, NUMEROS MARCADORES PARA LA IDENTIFICACION DE CIRCUITOS, ROTULADO DE TABLERO INDICANDO EL NOMBRE Y ANUCIO DE PELIGRO, PIJAS TAQUETES DE 3/8", MATERIALES, MANO DE OBRA, EQUIPO, HERRAMIENTA Y TODO LO NECESARIO PARA SU CORRECTA EJECUCIÓN, P.U.O.T. |  |  | PZA
CLAVE | Materiales | UNIDAD | CANTIDAD | COSTO | IMPORTE
INI37 | CENTRO DE CARGA MONOFASICO DE 127 | pza | 1 | 260 | 260
VOLTS, 1F, 2H CATALOGO: QOD4F
(EMPOTRADO EN MURO) MCA: SQUARE´D
Importe de Materiales |  | 63.4146 |  | SUBTOTAL | 260
CLAVE | Mano de Obra | UNIDAD | CANTIDAD | COSTO | IMPORTE
CUAD013 | Cuadrilla # 010; 1 Electrico + 1 Ayudante + | Jor | 0.1427 | 1051.17 | 150
%cabo
Importe de Mano de Obra |  | 36.5854 |  | SUBTOTAL | 150
Costo Directo |  |  |  |  | 410
A
ANEXO
ANALISIS DE CONCEPTOS PREPONDERANTES
OBRA: |  |  |  | HOJA: | 14
FECHA: | 09/04/2018 |  |  | DE:
LICITANTE:
No. DE CONCURSO:
Indirectos |  | 4 |  |  | 16.4
Indirectos de Campo |  | 2.75 |  |  | 11.28
Subtotal |  |  |  |  | 437.68
Financiamiento |  | 0.25 |  |  | 1.09
Subtotal |  |  |  |  | 438.77
Utilidad |  | 10 |  |  | 43.88
Subtotal |  |  |  |  | 482.65
| P R E C I O U N I T A R I O |  |  |  | 482.65
CUATROCIENTOS OCHENTA Y DOS PESOS 65/100 M.N.
CI.58.011.064 | VARILLA DE TIERRA COPPER WELD DE 3.05 M DE LONGITUD DE 3/8" DE DIAMETRO, INCLUYE: SUMINISTRO Y COLOCACION, CONECTOR, CABLE DE COBRE DESNUDO CAL. 10 MANO DE OBRA, EQUIPO, HERRAMIENTA Y TODO LO NECESARIO PARA SU CORRECTA EJECUCIÓN, P.U.O.T. |  |  | PZA
CLAVE | Materiales | UNIDAD | CANTIDAD | COSTO | IMPORTE
1107-0052 | VARILLA DE TIERRA COPPER WELD DE 3.05 | pza | 1 | 197.37 | 197.37
M DE LONGITUD DE 3/8" DE DIAMETRO
Importe de Materiales |  | 53.9911 |  | SUBTOTAL | 197.37
CLAVE | Mano de Obra | UNIDAD | CANTIDAD | COSTO | IMPORTE
CUAD013 | Cuadrilla # 010; 1 Electrico + 1 Ayudante + | Jor | 0.16 | 1051.17 | 168.19
%cabo
Importe de Mano de Obra |  | 46.0089 |  | SUBTOTAL | 168.19
Costo Directo |  |  |  |  | 365.56
Indirectos |  | 4 |  |  | 14.62
Indirectos de Campo |  | 2.75 |  |  | 10.05
Subtotal |  |  |  |  | 390.23
Financiamiento |  | 0.25 |  |  | 0.98
Subtotal |  |  |  |  | 391.21
Utilidad |  | 10 |  |  | 39.12
Subtotal |  |  |  |  | 430.33
| P R E C I O U N I T A R I O |  |  |  | 430.33
CUATROCIENTOS TREINTA PESOS 33/100 M.N.
CI.55.001.003-1 | INTERRUPTOR TERMOMAGNÉTICO TIPO QO, ENCHUFABLE, 120/240 V, 10,000 A SIMÉTRICOS, DE 1 POLO, 15 A, MARCA SQUARE D, CATALOGO QO115, O SIMILAR EN CALIDAD, COSTO Y GARANTIA, A CUALQUIER ALTURA, INCLUYE: SUMINISTRO, INSTALACION, MONTAJE, ENSAMBLADO, ARRANQUE, PRUEBAS, MATERIALES, MANO DE OBRA, EQUIPO, HERRAMIENTA Y TODO LO NECESARIO PARA SU CORRECTA EJECUCIÓN, P.U.O.T. |  |  | PZA
CLAVE | Materiales | UNIDAD | CANTIDAD | COSTO | IMPORTE
B-1X40 | Breaker Termomagnetico 1x15 a 1x50 | pza | 1 | 98 | 98
Importe de Materiales |  | 65.0903 |  | SUBTOTAL | 98
CLAVE | Mano de Obra | UNIDAD | CANTIDAD | COSTO | IMPORTE
CUAD013 | Cuadrilla # 010; 1 Electrico + 1 Ayudante + | Jor | 0.05 | 1051.17 | 52.56
%cabo
Importe de Mano de Obra |  | 34.9097 |  | SUBTOTAL | 52.56
Costo Directo |  |  |  |  | 150.56
Indirectos |  | 4 |  |  | 6.02
Indirectos de Campo |  | 2.75 |  |  | 4.14
Subtotal |  |  |  |  | 160.72
Financiamiento |  | 0.25 |  |  | 0.4
Subtotal |  |  |  |  | 161.12
Utilidad |  | 10 |  |  | 16.11
Subtotal |  |  |  |  | 177.23
| P R E C I O U N I T A R I O |  |  |  | 177.23
CIENTO SETENTA Y SIETE PESOS 23/100 M.N.
CI.55.001.017-1 | INTERRUPTOR TERMOMAGNÉTICO TIPO QO, ENCHUFABLE, 120/240 V, 10,000 A SIMÉTRICOS, DE 1 POLO, 20 A, MARCA SQUARE D, CATALOGO QO120, O SIMILAR EN CALIDAD, COSTO Y GARANTIA, A CUALQUIER ALTURA, INCLUYE: SUMINISTRO, INSTALACION, MONTAJE, ENSAMBLADO, ARRANQUE, PRUEBAS, MATERIALES, MANO DE OBRA, EQUIPO, HERRAMIENTA Y TODO LO NECESARIO PARA SU CORRECTA EJECUCIÓN, P.U.O.T. |  |  | PZA
A
ANEXO
ANALISIS DE CONCEPTOS PREPONDERANTES
OBRA: |  |  |  | HOJA: | 15
FECHA: | 09/04/2018 |  |  | DE:
LICITANTE:
No. DE CONCURSO:
CLAVE | Materiales | UNIDAD | CANTIDAD | COSTO | IMPORTE
B-1X40 | Breaker Termomagnetico 1x15 a 1x50 | pza | 1 | 98 | 98
Importe de Materiales |  | 65.0903 |  | SUBTOTAL | 98
CLAVE | Mano de Obra | UNIDAD | CANTIDAD | COSTO | IMPORTE
CUAD013 | Cuadrilla # 010; 1 Electrico + 1 Ayudante + | Jor | 0.05 | 1051.17 | 52.56
%cabo
Importe de Mano de Obra |  | 34.9097 |  | SUBTOTAL | 52.56
Costo Directo |  |  |  |  | 150.56
Indirectos |  | 4 |  |  | 6.02
Indirectos de Campo |  | 2.75 |  |  | 4.14
Subtotal |  |  |  |  | 160.72
Financiamiento |  | 0.25 |  |  | 0.4
Subtotal |  |  |  |  | 161.12
Utilidad |  | 10 |  |  | 16.11
Subtotal |  |  |  |  | 177.23
| P R E C I O U N I T A R I O |  |  |  | 177.23
CIENTO SETENTA Y SIETE PESOS 23/100 M.N.
CI.55.001.037 | INTERRUPTOR TERMOMAGNETICO DE 2X10 AMP TIPO QO MARCA SQUARE D O SIMILAR EN CALIDAD, COSTO Y GARANTIA, INCLUYE: SUMINISTRO, INSTALACIÓN, CONEXIONES, PRUEBAS, MATERIALES, MANO DE OBRA, EQUIPO, HERRAMIENTA Y TODO LO NECESARIO PARA SU CORRECTA EJECUCIÓN, P.U.O.T. |  |  | PZA
CLAVE | Materiales | UNIDAD | CANTIDAD | COSTO | IMPORTE
B-2X10 | INTERRUPTOR TERMOMAGNETICO DE 2X10 | PZA | 1 | 282 | 282
AMP TIPO QO MARCA SQUARE D O SIMILAR
EN CALIDAD, COSTO Y GARANTIA
Importe de Materiales |  | 84.2898 |  | SUBTOTAL | 282
CLAVE | Mano de Obra | UNIDAD | CANTIDAD | COSTO | IMPORTE
CUAD013 | Cuadrilla # 010; 1 Electrico + 1 Ayudante + | Jor | 0.05 | 1051.17 | 52.56
%cabo
Importe de Mano de Obra |  | 15.7102 |  | SUBTOTAL | 52.56
Costo Directo |  |  |  |  | 334.56
Indirectos |  | 4 |  |  | 13.38
Indirectos de Campo |  | 2.75 |  |  | 9.2
Subtotal |  |  |  |  | 357.14
Financiamiento |  | 0.25 |  |  | 0.89
Subtotal |  |  |  |  | 358.03
Utilidad |  | 10 |  |  | 35.8
Subtotal |  |  |  |  | 393.83
| P R E C I O U N I T A R I O |  |  |  | 393.83
TRESCIENTOS NOVENTA Y TRES PESOS 83/100 M.N.
CI.52.001.045-2 | SALIDA PARA CONTACTO SOBRE PISO, MURO O LOSA A BASE DE POLIDUCTO REFORZADO CORRUGADO COLOR ROJO DE 21 MM (3/4") CON CONECTORES Y COPLES PARA UNIÓN DE POLIDUCTO Y A CAJAS REGISTRO, MARCA POLIFLEX O SIMILAR EN CALIDAD, COSTO Y GARANTÍA, CONSIDERANDO: DOS HILOS DE CABLE THW ANTIFLAMA CAL. 10 COLOR BLANCO Y NEGRO, Y 1 CABLE DE COBRE THW CAL. 10 COLOR VERDE MARCA CONDUMEX O SIMILAR EN CALIDAD, COSTO Y GARANTÍA CON UN DESARROLLO DE 8.00 M., INCLUYE: SUMINISTRO, INSTALACION, 1 PZA DE CAJA REGISTRO CHALUPA DE 2"X4" DE PVC, CURVAS, CONECTORES, NIVELACION Y PLOMEO, TRAZO, GUIADO, CABLEADO, DESPERDICIOS, MERMAS, PRUEBAS PARA SU CORRECTO FUNCIONAMIENTO, ANDAMIIAJE, MATERIALES, MANO DE OBRA, EQUIPO, HERRAMIENTA Y TODO LO NECESARIO PARA SU CORRECTA EJECUCIÓN, P.U.O.T. |  |  | PZA
CLAVE | Materiales | UNIDAD | CANTIDAD | COSTO | IMPORTE
POL 3/4 | POLIDUCTO REFORZADO CORRUGADO | M | 8.4 | 8.95 | 75.18
COLOR ROJO DE 21 MM (3/4")TUBO CONDUIT
GALVANIZADO PARED DELGADA DE 13 MM
CABLE10 | CABLE THW ANTIFLAMA CAL.10 | ML | 16.8 | 12.07 | 202.78
CABLE10DES | CABLE DE COBRE ( DESNUDO ) CALIBRE 10 | ml | 8.4 | 9.81 | 82.4
1029-00 | CAJA REGISTRO CHALUPA 2X4". | PZA | 1 | 32.16 | 32.16
GALVANIZADA
Importe de Materiales |  | 65.1215 |  | SUBTOTAL | 392.52
A
ANEXO
ANALISIS DE CONCEPTOS PREPONDERANTES
OBRA: |  |  |  | HOJA: | 16
FECHA: | 09/04/2018 |  |  | DE:
LICITANTE:
No. DE CONCURSO:
CLAVE | Mano de Obra | UNIDAD | CANTIDAD | COSTO | IMPORTE
CUAD013 | Cuadrilla # 010; 1 Electrico + 1 Ayudante + | Jor | 0.2 | 1051.17 | 210.23
%cabo
Importe de Mano de Obra |  | 34.8785 |  | SUBTOTAL | 210.23
Costo Directo |  |  |  |  | 602.75
Indirectos |  | 4 |  |  | 24.11
Indirectos de Campo |  | 2.75 |  |  | 16.58
Subtotal |  |  |  |  | 643.44
Financiamiento |  | 0.25 |  |  | 1.61
Subtotal |  |  |  |  | 645.05
Utilidad |  | 10 |  |  | 64.51
Subtotal |  |  |  |  | 709.56
| P R E C I O U N I T A R I O |  |  |  | 709.56
SETECIENTOS NUEVE PESOS 56/100 M.N.
CI.52.001.017 | SALIDA PARA LUMINARIAS EN LOSA DE CONCRETO ARMADO INCLUYE: 5.00 ML DE TUBO DE PVC CONDUIT PESADO DE 3/4" DE DIAMETRO,12.00 M DE CABLE THW-LS CAL.12, 5 M CABLE DE COBRE THW CAL.12 COLOR VERDE MARCA CONDUMEX O SIMILAR EN CALIDAD, COSTO Y GARANTIA, 1PZA CAJA REGISTRO CUADRADA 3/4, 4X4PULG. PVC DE 21 MM MCA: RYMCO, JUPITER O SIMILAR EN CALIDAD, COSTO Y GARANTIA INCLUYE: CONEXIONES, MATERIALES, MANO DE OBRA, EQUIPO, HERRAMIENTA Y TODO LO NECESARIO PARA SU CORRECTA EJECUCIÓN, P.U.O.T. |  |  | PZA
CLAVE | Materiales | UNIDAD | CANTIDAD | COSTO | IMPORTE
POL 3/4 | POLIDUCTO REFORZADO CORRUGADO | M | 5.25 | 8.95 | 46.99
COLOR ROJO DE 21 MM (3/4")TUBO CONDUIT
GALVANIZADO PARED DELGADA DE 13 MM
CABLE12 | CABLE THW-LS ANTIFLAMA CAL.#12 | M | 12.6 | 7.53 | 94.88
CABLE12DES | CABLE DE COBRE ( DESNUDO ) CALIBRE 12 | ML | 5.25 | 10.81 | 56.75
3131-4919 | CAJA CHALUPA DE PLASTICO SKU | PZA | 1 | 10.58 | 10.58
Importe de Materiales |  | 49.8772 |  | SUBTOTAL | 209.2
CLAVE | Mano de Obra | UNIDAD | CANTIDAD | COSTO | IMPORTE
CUAD013 | Cuadrilla # 010; 1 Electrico + 1 Ayudante + | Jor | 0.2 | 1051.17 | 210.23
%cabo
Importe de Mano de Obra |  | 50.1228 |  | SUBTOTAL | 210.23
Costo Directo |  |  |  |  | 419.43
Indirectos |  | 4 |  |  | 16.78
Indirectos de Campo |  | 2.75 |  |  | 11.53
Subtotal |  |  |  |  | 447.74
Financiamiento |  | 0.25 |  |  | 1.12
Subtotal |  |  |  |  | 448.86
Utilidad |  | 10 |  |  | 44.89
Subtotal |  |  |  |  | 493.75
| P R E C I O U N I T A R I O |  |  |  | 493.75
CUATROCIENTOS NOVENTA Y TRES PESOS 75/100 M.N.
CI.52.001.129 | SALIDA PARA APAGADOR INCLUYE: 3 ML DE TUBO DE PVC CONDUIT PESADO DE 1/2" DE DIAMETRO,10 M DE CABLES CAL.12 THW-LS, 5 M CABLE DE COBRE THW CAL.12 COLOR VERDE MARCA CONDUMEX O EQUIVALENTE,1PZA CAJA REGISTRO CHALUPA 2X4". GALVANIZADA O PVC MCA: DEPLAYUSA / DURALON O SIMILAR, INCLUYE: RANURADO, RESANADO, 1PZA CURVA DE PVC 90°, NIVELACION Y PLOMEO, SUMINISTRO, INSTALACION, TRAZO, EQUIPO, DESPERDICIOS, MERMAS, HERRAMIENTA, MANO DE OBRA, PRUEBAS PARA SU CORRECTO FUNCIONAMIENTO Y TODO LO NECESARIO PARA SU CORRECTA EJECUCIÓN. P.U.O.T. |  |  | PZA
CLAVE | Materiales | UNIDAD | CANTIDAD | COSTO | IMPORTE
1000-175 | TUBO DE PVC CONDUIT PESADO DE 3/4" | ml | 3 | 7.66 | 22.98
CABLE12 | CABLE THW-LS ANTIFLAMA CAL.#12 | M | 21 | 7.53 | 158.13
CABLE12DES | CABLE DE COBRE ( DESNUDO ) CALIBRE 12 | ML | 5.25 | 10.81 | 56.75
3131-4919 | CAJA CHALUPA DE PLASTICO SKU | PZA | 1 | 10.58 | 10.58
CURVAPVC | CURVA DE PVC CONDUIT DE 90° | PZA | 1 | 6.04 | 6.04
Importe de Materiales |  | 54.761 |  | SUBTOTAL | 254.48
CLAVE | Mano de Obra | UNIDAD | CANTIDAD | COSTO | IMPORTE
CUAD013 | Cuadrilla # 010; 1 Electrico + 1 Ayudante + | Jor | 0.2 | 1051.17 | 210.23
A
ANEXO
ANALISIS DE CONCEPTOS PREPONDERANTES
OBRA: |  |  |  | HOJA: | 17
FECHA: | 09/04/2018 |  |  | DE:
LICITANTE:
No. DE CONCURSO:
%cabo
Importe de Mano de Obra |  | 45.239 |  | SUBTOTAL | 210.23
Costo Directo |  |  |  |  | 464.71
Indirectos |  | 4 |  |  | 18.59
Indirectos de Campo |  | 2.75 |  |  | 12.78
Subtotal |  |  |  |  | 496.08
Financiamiento |  | 0.25 |  |  | 1.24
Subtotal |  |  |  |  | 497.32
Utilidad |  | 10 |  |  | 49.73
Subtotal |  |  |  |  | 547.05
| P R E C I O U N I T A R I O |  |  |  | 547.05
QUINIENTOS CUARENTA Y SIETE PESOS 5/100 M.N.
CI.58.002.023 | CONTACTO DUPLEX CON PROTECCION DE FALLA A TIERRA MOD.AM5028GFR TAPA COLOR BLANCO MCA.BTICINO O SIMILAR O EQUIVALENTE EN CALIDAD Y COSTO, INCLUYE: SUMINISTRO, COLOCACION, CAJA, TAPA, PLACA COSTO INCLUYE: MATERIALES, MANO DE OBRA, EQUIPO, HERRAMIENTA Y TODO LO NECESARIO PARA SU CORRECTA EJECUCIÓN, P.U.O.T. |  |  | PZA
CLAVE | Materiales | UNIDAD | CANTIDAD | COSTO | IMPORTE
CONTDUPFT | CONTACTO DUPLEX CON PROTECCION DE | PZA | 1 | 340 | 340
FALLA A TIERRA MOD.AM5028GFR TAPA
COLOR BLANCO MCA.BTICINO
Importe de Materiales |  | 83.268 |  | SUBTOTAL | 340
CLAVE | Mano de Obra | UNIDAD | CANTIDAD | COSTO | IMPORTE
CUAD013 | Cuadrilla # 010; 1 Electrico + 1 Ayudante + | Jor | 0.06499 | 1051.17 | 68.32
%cabo
Importe de Mano de Obra |  | 16.732 |  | SUBTOTAL | 68.32
Costo Directo |  |  |  |  | 408.32
Indirectos |  | 4 |  |  | 16.33
Indirectos de Campo |  | 2.75 |  |  | 11.23
Subtotal |  |  |  |  | 435.88
Financiamiento |  | 0.25 |  |  | 1.09
Subtotal |  |  |  |  | 436.97
Utilidad |  | 10 |  |  | 43.7
Subtotal |  |  |  |  | 480.67
| P R E C I O U N I T A R I O |  |  |  | 480.67
CUATROCIENTOS OCHENTA PESOS 67/100 M.N.
CI.58.001.009-1 | DOS APAGADORES SENCILLOS CONSIDERANDO: PLACA DE DOS VENTANAS CON ACCESORIOS DE MONTAJE LINEA MATIX CAT AM5001, MCA B´TICINO COLOR BLANCO O SIMILAR EN CALIDAD, COSTO Y GARANTIA, INCLUYE: SUMINISTRO, COLOCACIÓN, CHALUPAS, CONECTORES, ELEMENTOS DE SUJECIÓN, CINTA DE AISLAR, CONEXIONES, COLOCACIÓN DE APAGADORES A NIVEL INDICADO EN LOS PLANOS, CORTES, DESPERDICIOS, ACARREOS, PRUEBAS DE LA RED ELECTRICA Y DE LOS APAGADORES, MATERIALES, MANO DE OBRA, EQUIPO, HERRAMIENTA Y TODO LO NECESARIO PARA SU CORRECTA EJECUCIÓN, P.U.O.T. |  |  | PZA
CLAVE | Materiales | UNIDAD | CANTIDAD | COSTO | IMPORTE
APAGA | PLACA DE DOS VENTANAS CON | PZA | 1 | 99 | 99
ACCESORIOS DE MONTAJE LINEA MATIX
CAT AM5001, MCA B´TICINO COLOR
BLANCO
Importe de Materiales |  | 59.1681 |  | SUBTOTAL | 99
CLAVE | Mano de Obra | UNIDAD | CANTIDAD | COSTO | IMPORTE
CUAD013 | Cuadrilla # 010; 1 Electrico + 1 Ayudante + | Jor | 0.06499 | 1051.17 | 68.32
%cabo
Importe de Mano de Obra |  | 40.8319 |  | SUBTOTAL | 68.32
Costo Directo |  |  |  |  | 167.32
Indirectos |  | 4 |  |  | 6.69
Indirectos de Campo |  | 2.75 |  |  | 4.6
Subtotal |  |  |  |  | 178.61
A
ANEXO
ANALISIS DE CONCEPTOS PREPONDERANTES
OBRA: |  |  |  | HOJA: | 18
FECHA: | 09/04/2018 |  |  | DE:
LICITANTE:
No. DE CONCURSO:
Financiamiento |  | 0.25 |  |  | 0.45
Subtotal |  |  |  |  | 179.06
Utilidad |  | 10 |  |  | 17.91
Subtotal |  |  |  |  | 196.97
| P R E C I O U N I T A R I O |  |  |  | 196.97
CIENTO NOVENTA Y SEIS PESOS 97/100 M.N.
CI.53.002.110 | LUMINARIO FLUORESCENTE DE SOBREPONER CON MARCO ABATIBLE, CON DIMENSIONES DE 1.22 M X 0.30 M., CON DIFUSOR PRISMÁTICO DE ACRÍLICO 100%, CON UN ESPESOR DE 3 MM, GRADO K-23, LÁMPARAS 2 X 32 W, BULBO T-8, 3,100 LÚMENES INÍCIALES, 4,100 °K, BASES DE MEDIA VUELTA EN COBRE G13, BALASTRO ELECTRÓNICO DE ENCENDIDO INSTANTÁNEO DE 120-277 VCA, FACTOR DE POTENCIA MAYOR A 95%, GABINETE EN LAMINA DE ACERO CALIBRE 22, ACABADO CON PINTURA POLIÉSTER APLICADA ELECTROSTÁTICAMENTE O SIMILAR EN CALIDAD, COSTO Y GARANTIA, INCLUYE: SUMINISTRO, INSTALACIÓN, ANDAMIOS, CONEXIONES, ELEMENTOS DE FIJACIÓN, PRUEBAS DE OPERACIÓN, MATERIALES, MANO DE OBRA, EQUIPO, HERRAMIENTA Y TODO LO NECESARIO PARA SU CORRECTA EJECUCIÓN, P.U.O.T. |  |  | PZA
CLAVE | Materiales | UNIDAD | CANTIDAD | COSTO | IMPORTE
LUMFLUO | LUMINARIO FLUORESCENTE DE | PZA | 1 | 900 | 900
SOBREPONER CON MARCO ABATIBLE, CON
DIMENSIONES DE 1.22 M X 0.30 M., CON
DIFUSOR PRISMÁTICO DE ACRÍLICO 100%,
CON UN ESPESOR DE 3 MM, GRADO K-23,
LÁMPARAS 2 X 32 W, BULBO T-8, 3,100
LÚMENES INÍCIALES, 4,100 °K, BASES DE
MEDIA VUELTA EN COBRE G13, BALASTRO
ELECTRÓNICO DE ENCENDIDO INSTANTÁNEO
DE 120-277 VCA, FACTOR DE POTENCIA
MAYOR A 95%, GABINETE EN LAMINA DE
ACERO CALIBRE 22, ACABADO CON
PINTURA POLIÉSTER APLICADA
ELECTROSTÁTICAMENTE O SIMILAR EN
CALIDAD, COSTO Y GARANTIA
Importe de Materiales |  | 81.0643 |  | SUBTOTAL | 900
CLAVE | Mano de Obra | UNIDAD | CANTIDAD | COSTO | IMPORTE
CUAD013 | Cuadrilla # 010; 1 Electrico + 1 Ayudante + | Jor | 0.2 | 1051.17 | 210.23
%cabo
Importe de Mano de Obra |  | 18.9357 |  | SUBTOTAL | 210.23
Costo Directo |  |  |  |  | 1110.23
Indirectos |  | 4 |  |  | 44.41
Indirectos de Campo |  | 2.75 |  |  | 30.53
Subtotal |  |  |  |  | 1185.17
Financiamiento |  | 0.25 |  |  | 2.96
Subtotal |  |  |  |  | 1188.13
Utilidad |  | 10 |  |  | 118.81
Subtotal |  |  |  |  | 1306.94
| P R E C I O U N I T A R I O |  |  |  | 1306.94
UN MIL TRESCIENTOS SEIS PESOS 94/100 M.N.
CI.75.001.004 | LIMPIEZA GENERAL DE LA OBRA PARA ENTREGA DE ESPACIO, INCLUYE: RETIRO DE ESCOMBRO FUERA DE LA OBRA AL SITIO DE DESPERDICIO, LIMPIEZA DE PISOS, VIDRIOS, MUROS, HERRERIAS, PLAFONES, MATERIALES, MANO DE OBRA, EQUIPO, HERRAMIENTA Y TODO LO NECESARIO PARA SU CORRECTA EJECUCIÓN, P.U.O.T. |  |  | M2
CLAVE | Mano de Obra | UNIDAD | CANTIDAD | COSTO | IMPORTE
CUAD003 | Cuadrilla # 003: 1 Albañil + 1 Ayudante + % | Jor | 0.0072 | 901.78 | 6.49
Cabo
Importe de Mano de Obra |  | 100 |  | SUBTOTAL | 6.49
Costo Directo |  |  |  |  | 6.49
Indirectos |  | 4 |  |  | 0.26
Indirectos de Campo |  | 2.75 |  |  | 0.18
Subtotal |  |  |  |  | 6.93
A
ANEXO
ANALISIS DE CONCEPTOS PREPONDERANTES
OBRA: |  |  |  | HOJA: | 19
FECHA: | 09/04/2018 |  |  | DE:
LICITANTE:
No. DE CONCURSO:
Financiamiento |  | 0.25 |  |  | 0.02
Subtotal |  |  |  |  | 6.95
Utilidad |  | 10 |  |  | 0.7
Subtotal |  |  |  |  | 7.65
| P R E C I O U N I T A R I O |  |  |  | 7.65
SIETE PESOS 65/100 M.N.
CI.03.002.001-1 | TRAZO Y NIVELACIÓN CON EQUIPO TOPOGRAFICO DE TERRENO, PARA DESPLANTE DE ESTRUCTURAS, ESTABLECIENDO EJES Y REFERENCIAS PARA SUPERFICIES MENORES DE 300 M2, INCLUYE: LIMPIEZA, DESHIERBE, ESTACAS, BANCOS DE NIVEL, MATERIALES, MANO DE OBRA, EQUIPO, HERRAMIENTA Y TODO LO NECESARIO PARA SU CORRECTA EJECUCIÓN, P.U.O.T. |  |  | M2
CLAVE | Materiales | UNIDAD | CANTIDAD | COSTO | IMPORTE
PINTESM | Pintura esmalte alkidalico varios colores, | lt | 0.00202 | 128.87 | 0.26
puesto en obra.
CARRETE | CARRETE DE HILO DE PLASTICO PARA | rol | 0.00212 | 18.91 | 0.04
TRAZO CALIBRE 10
0300-60 | CALHIDRA EN SACO | TON | 0.00019 | 1788.76 | 0.34
0084-005 | VARILLA FY=4200 KG/CM2 NO. 3 ( 3/8" ) | KG | 0.00963 | 14.48 | 0.14
Importe de Materiales |  | 17.1806 |  | SUBTOTAL | 0.78
CLAVE | Mano de Obra | UNIDAD | CANTIDAD | COSTO | IMPORTE
CUAD017 | Cuadrilla # 020: 1 Topografo + 1 Cadenero + | Jor | 0.00253 | 1484.85 | 3.76
% Cabo
Importe de Mano de Obra |  | 82.8194 |  | SUBTOTAL | 3.76
Costo Directo |  |  |  |  | 4.54
Indirectos |  | 4 |  |  | 0.18
Indirectos de Campo |  | 2.75 |  |  | 0.12
Subtotal |  |  |  |  | 4.84
Financiamiento |  | 0.25 |  |  | 0.01
Subtotal |  |  |  |  | 4.85
Utilidad |  | 10 |  |  | 0.49
Subtotal |  |  |  |  | 5.34
| P R E C I O U N I T A R I O |  |  |  | 5.34
CINCO PESOS 34/100 M.N.
CI.13.001.003 | CASTILLO (K) DE 14x14 CM DE CONCRETO H.O. R.N. F'C = 200 KG/CM2, T.M.A. 19 MM, ARMADO CON 4 VARILLAS DEL No.3 Y ESTRIBOS DEL No.2 @ 15 CM., INCLUYE: CIMBRA COMUN, DESCIMBRA, DESPERDICIOS, DOBLECES, GANCHOS, TRASLAPES, VIBRADO, MATERIALES, MANO DE OBRA, EQUIPO, HERRAMIENTA Y TODO LO NECESARIO PARA SU CORRECTA EJECUCIÓN, P.U.O.T. |  |  | ML
CLAVE | Materiales | UNIDAD | CANTIDAD | COSTO | IMPORTE
0084-005 | VARILLA FY=4200 KG/CM2 NO. 3 ( 3/8" ) | KG | 2.24 | 14.48 | 32.44
ALAMR16 | Alambre recocido Cal. 16, puesto en obra. | Kg | 0.09444 | 18.53 | 1.75
ALAMB02 | Alambron No. 2, puesta en obra. | Kg | 1.0467 | 18 | 18.84
Importe de Materiales |  | 24.2301 |  | SUBTOTAL | 53.03
CLAVE | Mano de Obra | UNIDAD | CANTIDAD | COSTO | IMPORTE
CUAD003 | Cuadrilla # 003: 1 Albañil + 1 Ayudante + % | Jor | 0.1 | 901.78 | 90.18
Cabo
Importe de Mano de Obra |  | 41.2044 |  | SUBTOTAL | 90.18
CLAVE | Auxiliares | UNIDAD | CANTIDAD | COSTO | IMPORTE
CON200HO | Concreto f'c=200 kg/cm2, R.N./ T.M.A.G. 19 | M3 | 0.02 | 1385.82 | 27.72
MM, hecho en obra con revolvedora de 1
saco, incluye materiales, mano de obra,
acarreos en carretilla o bote y equipo.
05-1190 | CIMBRA COMUN | M2 | 0.28 | 171.18 | 47.93
Importe de Auxiliares |  | 34.5655 |  | SUBTOTAL | 75.65
Costo Directo |  |  |  |  | 218.86
A
ANEXO
ANALISIS DE CONCEPTOS PREPONDERANTES
OBRA: |  |  |  | HOJA: | 20
FECHA: | 09/04/2018 |  |  | DE:
LICITANTE:
No. DE CONCURSO:
Indirectos |  | 4 |  |  | 8.75
Indirectos de Campo |  | 2.75 |  |  | 6.02
Subtotal |  |  |  |  | 233.63
Financiamiento |  | 0.25 |  |  | 0.58
Subtotal |  |  |  |  | 234.21
Utilidad |  | 10 |  |  | 23.42
Subtotal |  |  |  |  | 257.63
| P R E C I O U N I T A R I O |  |  |  | 257.63
DOSCIENTOS CINCUENTA Y SIETE PESOS 63/100 M.N.
CI.12.002.021 | CADENA ZOCLO DE 14x10 CM, DE CONCRETO H.O. R.N. F'C = 150 KG/CM2 ARMADO CON 2 VARILLAS DEL NO.3 Y ESTRIBOS EN FORMA DE GRAPA DEL NO.2 @ 30 CM., INCLUYE: CIMBRA APARENTE, DESCIMBRADO, VIBRADO, CURADO, HABILITADO, DOBLECES, CORTES, DESPERDICIOS, GANCHOS, TRASLAPES, MATERIALES, MANO DE OBRA, EQUIPO, HERRAMIENTA Y TODO LO NECESARIO PARA SU CORRECTA EJECUCIÓN, P.U.O.T. |  |  | ML
CLAVE | Materiales | UNIDAD | CANTIDAD | COSTO | IMPORTE
0084-005 | VARILLA FY=4200 KG/CM2 NO. 3 ( 3/8" ) | KG | 1.12 | 14.48 | 16.22
ALAMR16 | Alambre recocido Cal. 16, puesto en obra. | Kg | 0.04695 | 18.53 | 0.87
ALAMB02 | Alambron No. 2, puesta en obra. | Kg | 0.12722 | 18 | 2.29
Importe de Materiales |  | 10.3775 |  | SUBTOTAL | 19.38
CLAVE | Mano de Obra | UNIDAD | CANTIDAD | COSTO | IMPORTE
CUAD003 | Cuadrilla # 003: 1 Albañil + 1 Ayudante + % | Jor | 0.12627 | 901.78 | 113.87
Cabo
Importe de Mano de Obra |  | 60.9746 |  | SUBTOTAL | 113.87
CLAVE | Auxiliares | UNIDAD | CANTIDAD | COSTO | IMPORTE
CON150HO | Concreto f'c=150 kg/cm2, R.N./ T.M.A.G. 19 | m3 | 0.014 | 1375.56 | 19.26
MM, hecho en obra con revolvedora de 1
saco, incluye materiales, mano de obra,
acarreos en carretilla o bote y equipo.
05-1190 | CIMBRA COMUN | M2 | 0.2 | 171.18 | 34.24
Importe de Auxiliares |  | 28.6479 |  | SUBTOTAL | 53.5
Costo Directo |  |  |  |  | 186.75
Indirectos |  | 4 |  |  | 7.47
Indirectos de Campo |  | 2.75 |  |  | 5.14
Subtotal |  |  |  |  | 199.36
Financiamiento |  | 0.25 |  |  | 0.5
Subtotal |  |  |  |  | 199.86
Utilidad |  | 10 |  |  | 19.99
Subtotal |  |  |  |  | 219.85
| P R E C I O U N I T A R I O |  |  |  | 219.85
DOSCIENTOS DIEZ Y NUEVE PESOS 85/100 M.N.
CI.12.001.181 | CADENA (CD-1) DE 14X30 CM, DE CONCRETO H.O.R.N. F'C = 200 KG/CM2, T.M.A. 3/4", ARMADA CON 4 VARILLAS DEL NO.3, FY= 4200 KG/CM2., ESTRIBOS DEL No.2 @ 25 CM., INCLUYE: HABILITADO, CIMBRA COMUN, DESCIMBRA, DESPERDICIOS, DOBLECES, GANCHOS, TRASLAPES, VIBRADO, MATERIALES, MANO DE OBRA, EQUIPO, HERRAMIENTA Y TODO LO NECESARIO PARA SU CORRECTA EJECUCIÓN, P.U.O.T. |  |  | ML
CLAVE | Materiales | UNIDAD | CANTIDAD | COSTO | IMPORTE
0084-005 | VARILLA FY=4200 KG/CM2 NO. 3 ( 3/8" ) | KG | 2.24 | 14.48 | 32.44
ALAMR16 | Alambre recocido Cal. 16, puesto en obra. | Kg | 0.078 | 18.53 | 1.45
ALAMB02 | Alambron No. 2, puesta en obra. | Kg | 0.93111 | 18 | 16.76
Importe de Materiales |  | 15.9247 |  | SUBTOTAL | 50.65
CLAVE | Mano de Obra | UNIDAD | CANTIDAD | COSTO | IMPORTE
CUAD003 | Cuadrilla # 003: 1 Albañil + 1 Ayudante + % | Jor | 0.11656 | 901.78 | 105.11
Cabo
Importe de Mano de Obra |  | 33.0472 |  | SUBTOTAL | 105.11
A
ANEXO
ANALISIS DE CONCEPTOS PREPONDERANTES
OBRA: |  |  |  | HOJA: | 21
FECHA: | 09/04/2018 |  |  | DE:
LICITANTE:
No. DE CONCURSO:
CLAVE | Auxiliares | UNIDAD | CANTIDAD | COSTO | IMPORTE
CON200HO | Concreto f'c=200 kg/cm2, R.N./ T.M.A.G. 19 | M3 | 0.043 | 1385.82 | 59.59
MM, hecho en obra con revolvedora de 1
saco, incluye materiales, mano de obra,
acarreos en carretilla o bote y equipo.
05-1190 | CIMBRA COMUN | M2 | 0.6 | 171.18 | 102.71
Importe de Auxiliares |  | 51.0281 |  | SUBTOTAL | 162.3
Costo Directo |  |  |  |  | 318.06
Indirectos |  | 4 |  |  | 12.72
Indirectos de Campo |  | 2.75 |  |  | 8.75
Subtotal |  |  |  |  | 339.53
Financiamiento |  | 0.25 |  |  | 0.85
Subtotal |  |  |  |  | 340.38
Utilidad |  | 10 |  |  | 34.04
Subtotal |  |  |  |  | 374.42
| P R E C I O U N I T A R I O |  |  |  | 374.42
TRESCIENTOS SETENTA Y CUATRO PESOS 42/100 M.N.
CI.12.001.058 | CADENA DE CERRAMIENTO (CR) DE 14x14 CM, DE CONCRETO H.O.R.N. F'C = 200 KG/CM2.T.M.A. 3/4", ARMADA CON 4 VARILLAS DEL No.3, FY= 4200 KG/CM2., ESTRIBOS DEL No.2 @ 20 CM., CIMBRA COMUN, INCLUYE: ANCLAJE, MANO DE OBRA GANCHOS, TRASLAPES, DESPERDICIOS Y TODO LO NECESARIO PARA SU CORRECTA EJECUCIÓN, P.U.O.T. |  |  | ML
CLAVE | Materiales | UNIDAD | CANTIDAD | COSTO | IMPORTE
0084-005 | VARILLA FY=4200 KG/CM2 NO. 3 ( 3/8" ) | KG | 2.24 | 14.48 | 32.44
ALAMR16 | Alambre recocido Cal. 16, puesto en obra. | Kg | 0.078 | 18.53 | 1.45
ALAMB02 | Alambron No. 2, puesta en obra. | Kg | 0.78333 | 18 | 14.1
Importe de Materiales |  | 21.6914 |  | SUBTOTAL | 47.99
CLAVE | Mano de Obra | UNIDAD | CANTIDAD | COSTO | IMPORTE
CUAD003 | Cuadrilla # 003: 1 Albañil + 1 Ayudante + % | Jor | 0.10823 | 901.78 | 97.6
Cabo
Importe de Mano de Obra |  | 44.115 |  | SUBTOTAL | 97.6
CLAVE | Auxiliares | UNIDAD | CANTIDAD | COSTO | IMPORTE
CON200HO | Concreto f'c=200 kg/cm2, R.N./ T.M.A.G. 19 | M3 | 0.02 | 1385.82 | 27.72
MM, hecho en obra con revolvedora de 1
saco, incluye materiales, mano de obra,
acarreos en carretilla o bote y equipo.
05-1190 | CIMBRA COMUN | M2 | 0.28 | 171.18 | 47.93
Importe de Auxiliares |  | 34.1936 |  | SUBTOTAL | 75.65
Costo Directo |  |  |  |  | 221.24
Indirectos |  | 4 |  |  | 8.85
Indirectos de Campo |  | 2.75 |  |  | 6.08
Subtotal |  |  |  |  | 236.17
Financiamiento |  | 0.25 |  |  | 0.59
Subtotal |  |  |  |  | 236.76
Utilidad |  | 10 |  |  | 23.68
Subtotal |  |  |  |  | 260.44
| P R E C I O U N I T A R I O |  |  |  | 260.44
DOSCIENTOS SESENTA PESOS 44/100 M.N.
CI.14.004.042 | MURO DE PLACA DE CEMENTO DE 13 MM., MARCA DUROCK O SIMILAR EN CALIDAD, COSTO Y GARANTIA, A UNA CARA, ACABADO PULIDO PARA RECIBIR PASTA O PINTURA, HASTA ALTURAS DE 3.50 M., INCLUYE: SUMINISTRO, COLOCACION, ANDAMIAJE, TORNILLOS, SELLADOR FIRST COAT O SIMILAR EN CALIDAD, COSTO Y GARANTIA, RESANADOR DE JUNTAS REDIMIX O SIMILAR EN CALIDAD, COSTO Y GARANTIA, CINTA DE REFUERZO PERFACINTA O SIMILAR EN CALIDAD, COSTO Y GARANTIA, CANALES DE AMARRE, BASTIDORES A BASE DE POSTES METALICOS, ESQUINEROS Y BASTIDOR INTERIOR DE SOPORTE PARA PUERTAS, MATERIALES, MANO DE OBRA, EQUIPO, HERRAMIENTA Y TODO LO NECESARIO PARA SU CORRECTA EJECUCIÓN, P.U.O.T. |  |  | M2
CLAVE | Auxiliares | UNIDAD | CANTIDAD | COSTO | IMPORTE
DUROCK | MURO DE PLACA DE CEMENTO DE 13 MM. | m2 | 1 | 1007.86 | 1007.86
A
ANEXO
ANALISIS DE CONCEPTOS PREPONDERANTES
OBRA: |  |  |  | HOJA: | 22
FECHA: | 09/04/2018 |  |  | DE:
LICITANTE:
No. DE CONCURSO:
DUROCK
Importe de Auxiliares |  | 100 |  | SUBTOTAL | 1007.86
Costo Directo |  |  |  |  | 1007.86
Indirectos |  | 4 |  |  | 40.31
Indirectos de Campo |  | 2.75 |  |  | 27.72
Subtotal |  |  |  |  | 1075.89
Financiamiento |  | 0.25 |  |  | 2.69
Subtotal |  |  |  |  | 1078.58
Utilidad |  | 10 |  |  | 107.86
Subtotal |  |  |  |  | 1186.44
| P R E C I O U N I T A R I O |  |  |  | 1186.44
UN MIL CIENTO OCHENTA Y SEIS PESOS 44/100 M.N.
CI.14.001.015 | MURO DE TABIQUE B.R.R. 7x14X28 CM 14 CM DE ESPESOR, ASENTADO CON MORTERO CEMENTO-ARENA 1:5, ACABADO COMUN, A NIVEL Y PLOMO, INCLUYE: MATERIALES, DESPERDICIOS, ANDAMIOS, MANO DE OBRA, EQUIPO Y HERAMIENTAS, ACARRREOS Y ELEVACIONES A CUALQUIER ALTURA Y TODO LO NECESARIO PARA SU CORRECTA EJECUCIÓN, P.U.O.T. |  |  | M2
CLAVE | Materiales | UNIDAD | CANTIDAD | COSTO | IMPORTE
0308-05 | TORRE DE TRABAJO DE 4 M DE ALTURA | R/D | 0.2 | 40 | 8
AGUA | Agua suministrada en pipa, puesta en obra. | m3 | 0.025 | 85 | 2.13
3150-03 | TABIQUE COMUN DE BARRO ROJO | MIL | 0.044 | 2650 | 116.6
RECOCIDO DE 7 X 14 X 28 CM
Importe de Materiales |  | 53.9828 |  | SUBTOTAL | 126.73
CLAVE | Mano de Obra | UNIDAD | CANTIDAD | COSTO | IMPORTE
CUAD003 | Cuadrilla # 003: 1 Albañil + 1 Ayudante + % | Jor | 0.08418 | 901.78 | 75.91
Cabo
Importe de Mano de Obra |  | 32.3352 |  | SUBTOTAL | 75.91
CLAVE | Auxiliares | UNIDAD | CANTIDAD | COSTO | IMPORTE
MORT-1-5 | Mortero de cemento y arena, proporción 1:5, | m3 | 0.022 | 1460.18 | 32.12
hecho en obra con revolvedora de 1 saco,
incluye materiales, mano de obra, acarreos
Importe de Auxiliares |  | 13.6821 |  | SUBTOTAL | 32.12
Costo Directo |  |  |  |  | 234.76
Indirectos |  | 4 |  |  | 9.39
Indirectos de Campo |  | 2.75 |  |  | 6.46
Subtotal |  |  |  |  | 250.61
Financiamiento |  | 0.25 |  |  | 0.63
Subtotal |  |  |  |  | 251.24
Utilidad |  | 10 |  |  | 25.12
Subtotal |  |  |  |  | 276.36
| P R E C I O U N I T A R I O |  |  |  | 276.36
DOSCIENTOS SETENTA Y SEIS PESOS 36/100 M.N.
CI.22.001.006 | FALDON EN AZOTEA (FD-1) DE 10X20 CM., DE CONCRETO H.O. R.N. F'C= 250 KG/CM2, T.M.A. 19 MM., ARMADO CON 4 VARILLAS DEL No. 3, ESTRIBOS DEL No. 2 @ 20 CM., DE ACUERDO A PLANO, INCLUYE: CIMBRA APARENTE, DESCIMBRA, DESPERDICIOS, DOBLECES, GANCHOS, TRASLAPES, ANDAMIAJE, CHAFLANES, VIBRADO, MATERIALES, MANO DE OBRA, EQUIPO, HERRAMIENTA Y TODO LO NECESARIO PARA SU CORRECTA EJECUCIÓN, P.U.O.T. |  |  | ML
CLAVE | Materiales | UNIDAD | CANTIDAD | COSTO | IMPORTE
0084-005 | VARILLA FY=4200 KG/CM2 NO. 3 ( 3/8" ) | KG | 2.24 | 14.48 | 32.44
0082-05 | ALAMBRE RECOCIDO NO. 18 | KG | 0.0647 | 22.41 | 1.45
ALAMB02 | Alambron No. 2, puesta en obra. | Kg | 0.868 | 18 | 15.62
Importe de Materiales |  | 17.7927 |  | SUBTOTAL | 49.51
CLAVE | Mano de Obra | UNIDAD | CANTIDAD | COSTO | IMPORTE
CUAD003 | Cuadrilla # 003: 1 Albañil + 1 Ayudante + % | Jor | 0.08418 | 901.78 | 75.91
Cabo
A
ANEXO
ANALISIS DE CONCEPTOS PREPONDERANTES
OBRA: |  |  |  | HOJA: | 23
FECHA: | 09/04/2018 |  |  | DE:
LICITANTE:
No. DE CONCURSO:
Importe de Mano de Obra |  | 27.2802 |  | SUBTOTAL | 75.91
CLAVE | Auxiliares | UNIDAD | CANTIDAD | COSTO | IMPORTE
CON250HO | Concreto f'c=250 kg/cm2, R.N./ T.M.A.G. 19 | M3 | 0.0206 | 1647.06 | 33.93
MM, hecho en obra con revolvedora de 1
saco, incluye materiales, mano de obra,
acarreos en carretilla o bote, a una estación,
y equipo.
05-1200 | CIMBRA APARENTE | M2 | 0.4 | 297.27 | 118.91
Importe de Auxiliares |  | 54.927 |  | SUBTOTAL | 152.84
Costo Directo |  |  |  |  | 278.26
Indirectos |  | 4 |  |  | 11.13
Indirectos de Campo |  | 2.75 |  |  | 7.65
Subtotal |  |  |  |  | 297.04
Financiamiento |  | 0.25 |  |  | 0.74
Subtotal |  |  |  |  | 297.78
Utilidad |  | 10 |  |  | 29.78
Subtotal |  |  |  |  | 327.56
| P R E C I O U N I T A R I O |  |  |  | 327.56
TRESCIENTOS VEINTISIETE PESOS 56/100 M.N.
CI.15.001.017 | TRABE (T-1) DE 15X40 CM., DE CONCRETO H.O. R.N. F'C= 250 KG/CM2, T.M.A. 19 MM., ARMADA CON 3 VARILLAS DEL No. 4 EN EL LECHO SUPERIOR Y 2 VARILLAS DEL No. 3 EN LECHO INFERIOR Y ESTRIBOS DEL No. 3 @ 20 CM., INCLUYE: CIMBRA COMUN, DESCIMBRA, DESPERDICIOS, DOBLECES, GANCHOS, TRASLAPES, ANDAMIAJE, VIBRADO, MATERIALES, MANO DE OBRA, EQUIPO, HERRAMIENTA Y TODO LO NECESARIO PARA SU CORRECTA EJECUCIÓN, P.U.O.T. |  |  | ML
CLAVE | Materiales | UNIDAD | CANTIDAD | COSTO | IMPORTE
0085-00 | VARILLA FY=4200 KG/CM2 NO. 4 ( 1/2" ) | KG | 2.982 | 14.48 | 43.18
0084-005 | VARILLA FY=4200 KG/CM2 NO. 3 ( 3/8" ) | KG | 1.12 | 14.48 | 16.22
0084-005 | VARILLA FY=4200 KG/CM2 NO. 3 ( 3/8" ) | KG | 3.36 | 14.48 | 48.65
0082-05 | ALAMBRE RECOCIDO NO. 18 | KG | 0.144 | 22.41 | 3.23
Importe de Materiales |  | 24.8609 |  | SUBTOTAL | 111.28
CLAVE | Mano de Obra | UNIDAD | CANTIDAD | COSTO | IMPORTE
CUAD003 | Cuadrilla # 003: 1 Albañil + 1 Ayudante + % | Jor | 0.10823 | 901.78 | 97.6
Cabo
Importe de Mano de Obra |  | 21.8047 |  | SUBTOTAL | 97.6
CLAVE | Auxiliares | UNIDAD | CANTIDAD | COSTO | IMPORTE
CON250HO | Concreto f'c=250 kg/cm2, R.N./ T.M.A.G. 19 | M3 | 0.0618 | 1647.06 | 101.79
MM, hecho en obra con revolvedora de 1
saco, incluye materiales, mano de obra,
acarreos en carretilla o bote, a una estación,
y equipo.
05-1190 | CIMBRA COMUN | M2 | 0.8 | 171.18 | 136.94
Importe de Auxiliares |  | 53.3344 |  | SUBTOTAL | 238.73
Costo Directo |  |  |  |  | 447.61
Indirectos |  | 4 |  |  | 17.9
Indirectos de Campo |  | 2.75 |  |  | 12.31
Subtotal |  |  |  |  | 477.82
Financiamiento |  | 0.25 |  |  | 1.19
Subtotal |  |  |  |  | 479.01
Utilidad |  | 10 |  |  | 47.9
Subtotal |  |  |  |  | 526.91
A
ANEXO
ANALISIS DE CONCEPTOS PREPONDERANTES
OBRA: |  |  |  | HOJA: | 24
FECHA: | 09/04/2018 |  |  | DE:
LICITANTE:
No. DE CONCURSO:
| P R E C I O U N I T A R I O |  |  |  | 526.91
QUINIENTOS VEINTISEIS PESOS 91/100 M.N.
CI.15.001.018 | TRABE (T-2) DE 15X30 CM., DE CONCRETO H.O. R.N. F'C= 250 KG/CM2, T.M.A. 19 MM., ARMADA CON 3 VARILLAS DEL No. 4 EN EL LECHO SUPERIOR Y 2 VARILLAS DEL No. 3 EN LECHO INFERIOR Y ESTRIBOS DEL No. 3 @ 20 CM., INCLUYE: CIMBRA COMUN, DESCIMBRA, DESPERDICIOS, DOBLECES, GANCHOS, TRASLAPES, ANDAMIAJE, VIBRADO, MATERIALES, MANO DE OBRA, EQUIPO, HERRAMIENTA Y TODO LO NECESARIO PARA SU CORRECTA EJECUCIÓN, P.U.O.T. |  |  | ML
CLAVE | Materiales | UNIDAD | CANTIDAD | COSTO | IMPORTE
0085-00 | VARILLA FY=4200 KG/CM2 NO. 4 ( 1/2" ) | KG | 2.982 | 14.48 | 43.18
0084-005 | VARILLA FY=4200 KG/CM2 NO. 3 ( 3/8" ) | KG | 1.12 | 14.48 | 16.22
0084-005 | VARILLA FY=4200 KG/CM2 NO. 3 ( 3/8" ) | KG | 2.8 | 14.48 | 40.54
0082-05 | ALAMBRE RECOCIDO NO. 18 | KG | 0.0647 | 22.41 | 1.45
Importe de Materiales |  | 24.5931 |  | SUBTOTAL | 101.39
CLAVE | Mano de Obra | UNIDAD | CANTIDAD | COSTO | IMPORTE
CUAD003 | Cuadrilla # 003: 1 Albañil + 1 Ayudante + % | Jor | 0.10823 | 901.78 | 97.6
Cabo
Importe de Mano de Obra |  | 23.6738 |  | SUBTOTAL | 97.6
CLAVE | Auxiliares | UNIDAD | CANTIDAD | COSTO | IMPORTE
CON250HO | Concreto f'c=250 kg/cm2, R.N./ T.M.A.G. 19 | M3 | 0.04635 | 1647.06 | 76.34
MM, hecho en obra con revolvedora de 1
saco, incluye materiales, mano de obra,
acarreos en carretilla o bote, a una estación,
y equipo.
05-1190 | CIMBRA COMUN | M2 | 0.8 | 171.18 | 136.94
Importe de Auxiliares |  | 51.7331 |  | SUBTOTAL | 213.28
Costo Directo |  |  |  |  | 412.27
Indirectos |  | 4 |  |  | 16.49
Indirectos de Campo |  | 2.75 |  |  | 11.34
Subtotal |  |  |  |  | 440.1
Financiamiento |  | 0.25 |  |  | 1.1
Subtotal |  |  |  |  | 441.2
Utilidad |  | 10 |  |  | 44.12
Subtotal |  |  |  |  | 485.32
| P R E C I O U N I T A R I O |  |  |  | 485.32
CUATROCIENTOS OCHENTA Y CINCO PESOS 32/100 M.N.
CI.16.001.077 | LOSA DE 10 CM DE ESPESOR, DE CONCRETO H.O. R.N. F'C = 250 KG/CM2 T.M.A. 19 MM, ARMADA CON VARILLAS DEL No. 3 @ 30 CM., LONGITUDINALMENTE Y VARILLAS DEL No. 3 @ 30 CM., TRANSVERSALMENTE Y BASTONES CON VARILLAS DEL No. 3 @ 60 CM., CON 1.76 M DE LONGITUD EN VOLADO (4.35KG/M2), INCLUYE: CIMBRA APARENTE CON TRIPLAY DE 16 MM, DESCIMBRADO, CHAFLAN, GOTERO, ELEVACION DEL MATERIAL, HABILITADO, GANCHOS, DOBLECES, AMARRES CON CUMBRERA, ALAMBRE CAL. 18, VIBRADO, CURADO, ACABADO PARA RECIBIR IMPERMEABILIZACION, MATERIALES, MANO DE OBRA, EQUIPO, HERRAMIENTA Y TODO LO NECESARIO PARA SU CORRECTA EJECUCIÓN, P.U.O.T. |  |  | M2
CLAVE | Materiales | UNIDAD | CANTIDAD | COSTO | IMPORTE
0084-005 | VARILLA FY=4200 KG/CM2 NO. 3 ( 3/8" ) | KG | 4.85 | 14.48 | 70.23
ALAMR16 | Alambre recocido Cal. 16, puesto en obra. | Kg | 0.20561 | 18.53 | 3.81
2405-12 | CURAFEST BLANCO EMULSIONADO | LITRO | 0.125 | 29.76 | 3.72
Importe de Materiales |  | 11.1409 |  | SUBTOTAL | 77.76
CLAVE | Mano de Obra | UNIDAD | CANTIDAD | COSTO | IMPORTE
CUAD003 | Cuadrilla # 003: 1 Albañil + 1 Ayudante + % | Jor | 0.16634 | 901.78 | 150
Cabo
Importe de Mano de Obra |  | 21.4909 |  | SUBTOTAL | 150
CLAVE | Auxiliares | UNIDAD | CANTIDAD | COSTO | IMPORTE
CON250HO | Concreto f'c=250 kg/cm2, R.N./ T.M.A.G. 19 | M3 | 0.105 | 1647.06 | 172.94
MM, hecho en obra con revolvedora de 1
saco, incluye materiales, mano de obra,
acarreos en carretilla o bote, a una estación,
A
ANEXO
ANALISIS DE CONCEPTOS PREPONDERANTES
OBRA: |  |  |  | HOJA: | 25
FECHA: | 09/04/2018 |  |  | DE:
LICITANTE:
No. DE CONCURSO:
y equipo.
05-1200 | CIMBRA APARENTE | M2 | 1 | 297.27 | 297.27
Importe de Auxiliares |  | 67.3682 |  | SUBTOTAL | 470.21
Costo Directo |  |  |  |  | 697.97
Indirectos |  | 4 |  |  | 27.92
Indirectos de Campo |  | 2.75 |  |  | 19.19
Subtotal |  |  |  |  | 745.08
Financiamiento |  | 0.25 |  |  | 1.86
Subtotal |  |  |  |  | 746.94
Utilidad |  | 10 |  |  | 74.69
Subtotal |  |  |  |  | 821.63
| P R E C I O U N I T A R I O |  |  |  | 821.63
OCHOCIENTOS VEINTIUN PESOS 63/100 M.N.
CI.27.004.083 | FIRME DE 10 CM DE ESPESOR A BASE DE CONCRETO H.O. R.N. F'C = 200 KG/CM2., TMA 19 MM., ARMADO CON MALLA ELECTROSOLDADA 6X6-10/10, ACABADO COMÚN, INCLUYE: ELABORACION, CORTE CON DISCO DE DIAMANTE DE ACUERDO A ESPECIFICACIONES DE PROYECTO, SILLETAS, CIMBRA, DESCIMBRA, VIBRADO, CURADO, MATERIALES, MANO DE OBRA, GANCHOS, TRASLAPES, DOBLECES, DESPERDICIOS, EQUIPO, HERRAMIENTA Y TODO LO NECESARIO PARA SU CORRECTA EJECUCIÓN, P.U.O.T. |  |  | M2
CLAVE | Materiales | UNIDAD | CANTIDAD | COSTO | IMPORTE
0309-56 | CIMBRA METALICA 78-20 | ML | 0.1 | 15 | 1.5
2405-12 | CURAFEST BLANCO EMULSIONADO | LITRO | 0.1 | 29.76 | 2.98
1301-95 | MALLA ELECTROSOLDADA PRETENSA 6 X 6 | M2 | 1.055 | 23.27 | 24.55
10/10
Importe de Materiales |  | 11.1256 |  | SUBTOTAL | 29.03
CLAVE | Mano de Obra | UNIDAD | CANTIDAD | COSTO | IMPORTE
CUAD003 | Cuadrilla # 003: 1 Albañil + 1 Ayudante + % | Jor | 0.0947 | 901.78 | 85.4
Cabo
Importe de Mano de Obra |  | 32.7291 |  | SUBTOTAL | 85.4
CLAVE | Equipo | UNIDAD | CANTIDAD | COSTO | IMPORTE
03-4230 | CORTADORA DE CONCRETO TARGET EC 200 | HORA | 0.01081 | 91.13 | 0.99
18 H.P. DISCO DE 14" MOTOR DE
GASOLINA, INCLUYE OPERACION
Importe de Equipo |  | 0.37941 |  | SUBTOTAL | 0.99
CLAVE | Auxiliares | UNIDAD | CANTIDAD | COSTO | IMPORTE
CON200HO | Concreto f'c=200 kg/cm2, R.N./ T.M.A.G. 19 | M3 | 0.105 | 1385.82 | 145.51
MM, hecho en obra con revolvedora de 1
saco, incluye materiales, mano de obra,
acarreos en carretilla o bote y equipo.
Importe de Auxiliares |  | 55.7659 |  | SUBTOTAL | 145.51
Costo Directo |  |  |  |  | 260.93
Indirectos |  | 4 |  |  | 10.44
Indirectos de Campo |  | 2.75 |  |  | 7.18
Subtotal |  |  |  |  | 278.55
Financiamiento |  | 0.25 |  |  | 0.7
Subtotal |  |  |  |  | 279.25
Utilidad |  | 10 |  |  | 27.93
Subtotal |  |  |  |  | 307.18
| P R E C I O U N I T A R I O |  |  |  | 307.18
TRESCIENTOS SIETE PESOS 18/100 M.N.
CI.27.001.003 | BANQUETA DE 10 CM DE ESPESOR A BASE DE CONCRETO H.O. R.N. F'C = 200KG/CM2. T.M.A. 19 MM, ARMADO CON MALLA ELECTROSOLDADA 6X6-10/10, ACABADO PULIDO Y RAYADO CON BROCHA DE PELO EN LOSAS DE 2.00X1.00 M, INCLUYE: ELABORACION, CIMBRA, DESCIMBRA, VIBRADO, CURADO, MATERIALES, MANO DE OBRA, GANCHOS, TRASLAPES, DOBLECES, DESPERDICIOS, EQUIPO, HERRAMIENTA Y TODO LO NECESARIO PARA SU CORRECTA EJECUCIÓN, P.U.O.T. |  |  | M2
CLAVE | Materiales | UNIDAD | CANTIDAD | COSTO | IMPORTE
A
ANEXO
ANALISIS DE CONCEPTOS PREPONDERANTES
OBRA: |  |  |  | HOJA: | 26
FECHA: | 09/04/2018 |  |  | DE:
LICITANTE:
No. DE CONCURSO:
1301-95 | MALLA ELECTROSOLDADA PRETENSA 6 X 6 | M2 | 1.05 | 23.27 | 24.43
10/10
0309-56 | CIMBRA METALICA 78-20 | ML | 2 | 15 | 30
2405-12 | CURAFEST BLANCO EMULSIONADO | LITRO | 0.15 | 29.76 | 4.46
Importe de Materiales |  | 22.1483 |  | SUBTOTAL | 58.89
CLAVE | Mano de Obra | UNIDAD | CANTIDAD | COSTO | IMPORTE
CUAD003 | Cuadrilla # 003: 1 Albañil + 1 Ayudante + % | Jor | 0.06819 | 901.78 | 61.49
Cabo
Importe de Mano de Obra |  | 23.1261 |  | SUBTOTAL | 61.49
CLAVE | Auxiliares | UNIDAD | CANTIDAD | COSTO | IMPORTE
CON200HO | Concreto f'c=200 kg/cm2, R.N./ T.M.A.G. 19 | M3 | 0.105 | 1385.82 | 145.51
MM, hecho en obra con revolvedora de 1
saco, incluye materiales, mano de obra,
acarreos en carretilla o bote y equipo.
Importe de Auxiliares |  | 54.7256 |  | SUBTOTAL | 145.51
Costo Directo |  |  |  |  | 265.89
Indirectos |  | 4 |  |  | 10.64
Indirectos de Campo |  | 2.75 |  |  | 7.31
Subtotal |  |  |  |  | 283.84
Financiamiento |  | 0.25 |  |  | 0.71
Subtotal |  |  |  |  | 284.55
Utilidad |  | 10 |  |  | 28.46
Subtotal |  |  |  |  | 313.01
| P R E C I O U N I T A R I O |  |  |  | 313.01
TRESCIENTOS TRECE PESOS 1/100 M.N.
CI.30.001.005 | GUARNICION DE 14X40 CM A BASE DE CONCRETO H.O. R.N. F'C = 200KG/CM2 T.M.A. 19 MM, ARMADA CON 4 VARILLAS DEL NO.3 Y ESTRIBOS DEL NO.2 @ 20 CM, INCLUYE: CIMBRA METALICA, DESCIMBRA, DESPERDICIOS, GANCHOS, TRASLAPES, VIBRADO, CURADO, MATERIALES, MANO DE OBRA, EQUIPO, HERRAMIENTA Y TODO LO NECESARIO PARA SU CORRECTA EJECUCIÓN, P.U.O.T. |  |  | ML
CLAVE | Materiales | UNIDAD | CANTIDAD | COSTO | IMPORTE
2405-12 | CURAFEST BLANCO EMULSIONADO | LITRO | 0.1 | 29.76 | 2.98
0309-58 | CIMBRA METALICA 78-40 | R/D | 1 | 15 | 15
0084-005 | VARILLA FY=4200 KG/CM2 NO. 3 ( 3/8" ) | KG | 2.24 | 14.48 | 32.44
ALAMB02 | Alambron No. 2, puesta en obra. | Kg | 1.1115 | 18 | 20.01
Importe de Materiales |  | 29.0685 |  | SUBTOTAL | 70.43
CLAVE | Mano de Obra | UNIDAD | CANTIDAD | COSTO | IMPORTE
CUAD003 | Cuadrilla # 003: 1 Albañil + 1 Ayudante + % | Jor | 0.0947 | 901.78 | 85.4
Cabo
Importe de Mano de Obra |  | 35.247 |  | SUBTOTAL | 85.4
CLAVE | Equipo | UNIDAD | CANTIDAD | COSTO | IMPORTE
03-4230 | CORTADORA DE CONCRETO TARGET EC 200 | HORA | 0.06667 | 91.13 | 6.08
18 H.P. DISCO DE 14" MOTOR DE
GASOLINA, INCLUYE OPERACION
Importe de Equipo |  | 2.5094 |  | SUBTOTAL | 6.08
CLAVE | Auxiliares | UNIDAD | CANTIDAD | COSTO | IMPORTE
CON200HO | Concreto f'c=200 kg/cm2, R.N./ T.M.A.G. 19 | M3 | 0.058 | 1385.82 | 80.38
MM, hecho en obra con revolvedora de 1
saco, incluye materiales, mano de obra,
acarreos en carretilla o bote y equipo.
A
ANEXO
ANALISIS DE CONCEPTOS PREPONDERANTES
OBRA: |  |  |  | HOJA: | 27
FECHA: | 09/04/2018 |  |  | DE:
LICITANTE:
No. DE CONCURSO:
Importe de Auxiliares |  | 33.1751 |  | SUBTOTAL | 80.38
Costo Directo |  |  |  |  | 242.29
Indirectos |  | 4 |  |  | 9.69
Indirectos de Campo |  | 2.75 |  |  | 6.66
Subtotal |  |  |  |  | 258.64
Financiamiento |  | 0.25 |  |  | 0.65
Subtotal |  |  |  |  | 259.29
Utilidad |  | 10 |  |  | 25.93
Subtotal |  |  |  |  | 285.22
| P R E C I O U N I T A R I O |  |  |  | 285.22
DOSCIENTOS OCHENTA Y CINCO PESOS 22/100 M.N.
CI.64.001.103 | MESETA DE 157 X 60 X 10 CM, ELABORADA A BASE DE CONCRETO H.O.R.N. F'C = 150 KG/CM2, T.M.A. 19 MM, ARMADA CON VARILLAS DEL No. 3 @ 15 CM EN AMBOS SENTIDOS, EMPOTRADA EN MURO, DEJANDO PREPARACION PARA RECIBIR DOS OVALINES, RECUBIERTA EN LA PARTE SUPERIOR Y LADO FRONTAL CON LOSETA CERAMICA DE 40X40 CM., MODELO PALERMO COLOR BEIGE, CON BOQUILLA SIN ARENA, JUNTA DE 3 MM., Y PEGAPISO CREST PLATA EN MARCA INTERCERAMIC O SIMILAR EN CALIDAD COSTO Y GARANTIA, INCLUYE: CIMBRA COMUN, RECORTES, TRASLAPES, DESPERDICIOS, CADENA DE CONCRETO H.O.R.N. F'C= 150 KG/CM2, T.M.A. 19 MM, DE 14X20 CM., DE SECCION ARMADA CON 4 VARILLAS DEL No. 3 FY= 4200 KG/CM2 Y ESTRIBOS DEL No. 2 @ 20 CM., REPELLADO CON MORTERO CEMENTO-CAL-ARENA PROPORCION 1:3:12, MATERIALES, MANO DE OBRA, EQUIPO, HERRAMIENTA Y TODO LO NECESARIO PARA SU CORRECTA EJECUCION, P.U.O.T. |  |  | PZA
CLAVE | Materiales | UNIDAD | CANTIDAD | COSTO | IMPORTE
0084-005 | VARILLA FY=4200 KG/CM2 NO. 3 ( 3/8" ) | KG | 8.2432 | 14.48 | 119.36
0082-05 | ALAMBRE RECOCIDO NO. 18 | KG | 0.36725 | 22.41 | 8.23
LOS40-40 | LOSETA CERAMICA DE 40X40 CM., MODELO | m2 | 2.3126 | 82 | 189.63
PALERMO COLOR BEIGE
CRES-006 | BOQUILLA ANTIHONGOS COLOR TAUPE SIN | SACO | 0.513 | 92.24 | 47.32
ARENA 5 KG
0307/55 | PEGAPISO EN MARCA INTERCERAMIC 50 KG | SACO | 0.231 | 183.62 | 42.42
0084-005 | VARILLA FY=4200 KG/CM2 NO. 3 ( 3/8" ) | KG | 2.24 | 14.48 | 32.44
ALAMB02 | Alambron No. 2, puesta en obra. | Kg | 0.09278 | 18 | 1.67
Importe de Materiales |  | 15.4882 |  | SUBTOTAL | 441.07
CLAVE | Mano de Obra | UNIDAD | CANTIDAD | COSTO | IMPORTE
CUAD003 | Cuadrilla # 003: 1 Albañil + 1 Ayudante + % | Jor | 2.2722 | 901.78 | 2049
Cabo
Importe de Mano de Obra |  | 71.9505 |  | SUBTOTAL | 2049
CLAVE | Auxiliares | UNIDAD | CANTIDAD | COSTO | IMPORTE
CON150HO | Concreto f'c=150 kg/cm2, R.N./ T.M.A.G. 19 | m3 | 0.09703 | 1375.56 | 133.47
MM, hecho en obra con revolvedora de 1
saco, incluye materiales, mano de obra,
acarreos en carretilla o bote y equipo.
05-1190 | CIMBRA COMUN | M2 | 0.942 | 171.18 | 161.25
CON150HO | Concreto f'c=150 kg/cm2, R.N./ T.M.A.G. 19 | m3 | 0.02884 | 1375.56 | 39.67
MM, hecho en obra con revolvedora de 1
saco, incluye materiales, mano de obra,
acarreos en carretilla o bote y equipo.
03-0290 | MORTERO CEMENTO-CALHIDRA-ARENA | M3 | 0.019 | 1228.05 | 23.33
1:3:12
Importe de Auxiliares |  | 12.5613 |  | SUBTOTAL | 357.72
Costo Directo |  |  |  |  | 2847.79
Indirectos |  | 4 |  |  | 113.91
Indirectos de Campo |  | 2.75 |  |  | 78.31
Subtotal |  |  |  |  | 3040.01
Financiamiento |  | 0.25 |  |  | 7.6
Subtotal |  |  |  |  | 3047.61
Utilidad |  | 10 |  |  | 304.76
A
ANEXO
ANALISIS DE CONCEPTOS PREPONDERANTES
OBRA: |  |  |  | HOJA: | 28
FECHA: | 09/04/2018 |  |  | DE:
LICITANTE:
No. DE CONCURSO:
Subtotal |  |  |  |  | 3352.37
| P R E C I O U N I T A R I O |  |  |  | 3352.37
TRES MIL TRESCIENTOS CINCUENTA Y DOS PESOS 37/100 M.N.
CI.64.005.033 | BASE PARA TINACOS DE 1.90 X 1.50 X 1.90 M., CON TRES MUROS DE TABIQUE DE B.R.R. 7X14X28 CM DE 14 CM DE ESPESOR, ASENTADO CON MORTERO CEMENTO-CAL-ARENA PROP. 1:3:12 (7.35 M2 DE MURO), APLANADO DE 1 A 2 CM DE ESPESOR POR AMBAS CARAS, RELLENO DE CAL-TEZONTLE EN PROP. 1:6 (0.60 M3), CADENA DE DESPLANTE DE 14X20 CM., DE CONCRETO H.O. R.N. F'C= 150 KG/CM2, T.M.A. 19 MM., ARMADA CON 4 VARILLAS DEL No. 3 Y ESTRIBOS DEL No. 2 @ 20 CM (6.80 ML DE CADENA), CASTILLOS DE 14X14 CM., DE CONCRETO H.O. R.N. F'C= 150 KG/CM2, T.M.A. 19 MM., ARMADOS CON 4 VARILLAS DEL No. 3 Y ESTRIBOS DEL No. 2 @ 20 CM., ANCLADOS DESDE LOSA (6.40 ML); CADENA DE CERRAMIENTO DE 14X14 CM., DE CONCRETO H.O. R.N. F'C= 150 KG/CM2, T.M.A. 19 MM., ARMADA CON 4 VARILLAS DEL No. 3 Y ESTRIBOS DEL No. 2 @ 20 CM CIMBRA COMUN (6.80 ML DE CADENA DE CERRAMIENTO), LOSA DE CONCRETO DE 5 CM DE ESPESOR REFORZADA CON MALLA ELECTROSOLDADA 6X6-10/10 (2.85 M2 DE LOSA), PINTURA TIPO 100% ACRÍLICA LAVABLE A DOS MANOS, INCLUYE: CIMBRA COMUN, DESCIMBRADO, UNA MANO DE SELLADOR ACRÍLICO 5X1, ELEVACIONES DEL MATERIAL, ACARREOS DENTRO DE LA OBRA, HABILITADO, CORTES, DOBLECES, TRASLAPES, ESCUADRAS, COLADO, CURADO, VIBRADO, DESPERDICIOS, MATERIALES, MANO DE OBRA, EQUIPO, HERRAMIENTA Y TODO LO NECESARIO PARA SU CORRECTA EJECUCION, P.U.O.T. |  |  | PZA
CLAVE | Materiales | UNIDAD | CANTIDAD | COSTO | IMPORTE
0084-005 | VARILLA FY=4200 KG/CM2 NO. 3 ( 3/8" ) | KG | 15.232 | 14.48 | 220.56
0082-05 | ALAMBRE RECOCIDO NO. 18 | KG | 0.0533 | 22.41 | 1.19
ALAMB02 | Alambron No. 2, puesta en obra. | Kg | 6.77 | 18 | 121.86
2600-45 | PINTURA COMEX VINIMEX | LT | 1.838 | 120.16 | 220.85
2601-05 | SELLADOR VINILICO COMEX | LT | 0.485 | 67.56 | 32.77
Importe de Materiales |  | 5.8505 |  | SUBTOTAL | 597.23
CLAVE | Mano de Obra | UNIDAD | CANTIDAD | COSTO | IMPORTE
CUAD003 | Cuadrilla # 003: 1 Albañil + 1 Ayudante + % | Jor | 2.9941 | 901.78 | 2700
Cabo
Importe de Mano de Obra |  | 26.4493 |  | SUBTOTAL | 2700
CLAVE | Auxiliares | UNIDAD | CANTIDAD | COSTO | IMPORTE
CON150HO | Concreto f'c=150 kg/cm2, R.N./ T.M.A.G. 19 | m3 | 0.196 | 1375.56 | 269.61
MM, hecho en obra con revolvedora de 1
saco, incluye materiales, mano de obra,
acarreos en carretilla o bote y equipo.
05-1190 | CIMBRA COMUN | M2 | 0.4 | 171.18 | 68.47
Importe de Auxiliares |  | 3.3118 |  | SUBTOTAL | 338.08
CLAVE | Conceptos | UNIDAD | CANTIDAD | COSTO | IMPORTE
CI.14.001.012 | MURO DE TABIQUE B.R.R. 7X14X28 CM DE 14 | M2 | 7.35 | 225.66 | 1658.6
CM, DE ESPESOR ASENTADO CON MORTERO
CEMETO-CAL-ARENA, 1:3:12 A NIVEL Y
PLOMO, INCLUYE: ANDAMIAJE, MATERIALES,
MANO DE OBRA, HERRAMIENTA Y TODO LO
NECESARIO PARA SU CORRECTA
EJECUCIÓN, P.U.O.T.
CI.17.002.005 | APLANADO EN MUROS DE 2 CM DE ESPESOR | M2 | 14.7 | 118.95 | 1748.57
A BASE DE MORTERO CEM-CAL-ARENA
PROP. 1.3:12, A PLOMO Y REGLA Y
ACABADO FINO INCLUYE: DESPERDICIOS,
MATERIAL, MANO DE OBRA Y TODO LO
NECESARIO PARA SU CORRECTA
EJECUCIÓN, P.U.O.T.
CI.13.001.010 | CASTILLO (K) DE 14x14 CM, DE CONCRETO | ML | 6.4 | 192.63 | 1232.83
H.O. R.N. F'C = 150 KG/CM2, T.M.A. 19 MM,
ARMADO CON 4 VARILLAS DEL No.3 Y
ESTRIBOS DEL No.2 @ 20 CM., INCLUYE:
CIMBRA COMUN, DESCIMBRA,
DESPERDICIOS, DOBLECES, GANCHOS,
TRASLAPES, VIBRADO, MATERIALES, MANO
DE OBRA, EQUIPO, HERRAMIENTA Y TODO
LO NECESARIO PARA SU CORRECTA
EJECUCIÓN, P.U.O.T.
A
ANEXO
ANALISIS DE CONCEPTOS PREPONDERANTES
OBRA: |  |  |  | HOJA: | 29
FECHA: | 09/04/2018 |  |  | DE:
LICITANTE:
No. DE CONCURSO:
CI.12.001.007 | CADENA (CM-1) DE 14X14 CM, DE | ML | 6.8 | 203.01 | 1380.47
CONCRETO H.O. R.N. F'C = 150 KG/CM2,
T.M.A. 19 MM, ARMADA CON 4 VARILLAS
DEL No.3 Y ESTRIBOS DEL No.2 @ 20 CM.,
INCLUYE: CIMBRA COMUN, DESCIMBRA,
DESPERDICIOS, DOBLECES, GANCHOS,
TRASLAPES, VIBRADO, MATERIALES, MANO
DE OBRA, EQUIPO, HERRAMIENTA Y TODO
LO NECESARIO PARA SU CORRECTA
EJECUCIÓN, P.U.O.T.
LOSA-5 CM | LOSA DE CONCRETO DE 5 CM DE ESPESOR | M2 | 2.85 | 193.83 | 552.42
CON MALLA ELECTROSOLDADA 6-6 10-10
CON CONCRETO HECHO EN OBRA DE
F'C=200 KG/CM2 CIMBRA Y TODO LO
NECESARIO PARA SU CORRECTA EJECUCION
Importe de Conceptos |  | 64.3883 |  | SUBTOTAL | 6572.89
Costo Directo |  |  |  |  | 10208.2
Indirectos |  | 4 |  |  | 408.33
Indirectos de Campo |  | 2.75 |  |  | 280.73
Subtotal |  |  |  |  | 10897.26
Financiamiento |  | 0.25 |  |  | 27.24
Subtotal |  |  |  |  | 10924.5
Utilidad |  | 10 |  |  | 1092.45
Subtotal |  |  |  |  | 12016.95
| P R E C I O U N I T A R I O |  |  |  | 12016.95
DOCE MIL DIEZ Y SEIS PESOS 95/100 M.N.
CI.17.002.025 | APLANADO EN MUROS DE 2 CM DE ESPESOR A BASE DE MORTERO CEMENTO-CAL-ARENA PROP. 1:3:12, A PLOMO Y REGLA, CON LLANA DE MADERA Y ACABADO ESPONJA, HASTA ALTURAS DE 3.50 M., INCLUYE: ANDAMIAJE, DESPERDICIOS, REMATES, ACARREOS Y ELEVACIÓN DE MATERIALES, MANO DE OBRA, EQUIPO, HERRAMIENTA Y TODO LO NECESARIO PARA SU CORRECTA EJECUCIÓN, P.U.O.T. |  |  | M2
CLAVE | Materiales | UNIDAD | CANTIDAD | COSTO | IMPORTE
0303-40 | AGUA PARA CONSTRUCCION | M3 | 0.05 | 85 | 4.25
TRANSPORTADA EN PIPA
0308-05 | TORRE DE TRABAJO DE 4 M DE ALTURA | R/D | 0.1 | 40 | 4
Importe de Materiales |  | 6.9072 |  | SUBTOTAL | 8.25
CLAVE | Mano de Obra | UNIDAD | CANTIDAD | COSTO | IMPORTE
CUAD003 | Cuadrilla # 003: 1 Albañil + 1 Ayudante + % | Jor | 0.0947 | 901.78 | 85.4
Cabo
Importe de Mano de Obra |  | 71.5003 |  | SUBTOTAL | 85.4
CLAVE | Auxiliares | UNIDAD | CANTIDAD | COSTO | IMPORTE
03-0290 | MORTERO CEMENTO-CALHIDRA-ARENA | M3 | 0.021 | 1228.05 | 25.79
1:3:12
Importe de Auxiliares |  | 21.5924 |  | SUBTOTAL | 25.79
Costo Directo |  |  |  |  | 119.44
Indirectos |  | 4 |  |  | 4.78
Indirectos de Campo |  | 2.75 |  |  | 3.28
Subtotal |  |  |  |  | 127.5
Financiamiento |  | 0.25 |  |  | 0.32
Subtotal |  |  |  |  | 127.82
Utilidad |  | 10 |  |  | 12.78
A
ANEXO
ANALISIS DE CONCEPTOS PREPONDERANTES
OBRA: |  |  |  | HOJA: | 30
FECHA: | 09/04/2018 |  |  | DE:
LICITANTE:
No. DE CONCURSO:
Subtotal |  |  |  |  | 140.6
| P R E C I O U N I T A R I O |  |  |  | 140.6
CIENTO CUARENTA PESOS 60/100 M.N.
CI.17.002.018 | REPELLADO EN MUROS CON MORTERO CEMENTO-CAL-ARENA PROP. 1:3:12, DE 2 CM DE ESPESOR PR0 MEDIO, ACABADO CON PLANA PARA RECIBIR AZULEJO, A PLOMO Y REGLA INCLUYE: HUMEDECIDO DE LA SUPERFICIE, RESANES, EMBOQUILLADO, PERFILADO, CURADO Y DESPERDICIOS, MATERIALES, HERRAMIENTAS, EQUIPO MENOR Y TODO LO NECESARIO PARA SU CORRECTA EJECUCIÓN, P.U.O.T. |  |  | M2
CLAVE | Materiales | UNIDAD | CANTIDAD | COSTO | IMPORTE
0303-40 | AGUA PARA CONSTRUCCION | M3 | 0.05 | 85 | 4.25
TRANSPORTADA EN PIPA
0308-05 | TORRE DE TRABAJO DE 4 M DE ALTURA | R/D | 0.05 | 40 | 2
Importe de Materiales |  | 6.2276 |  | SUBTOTAL | 6.25
CLAVE | Mano de Obra | UNIDAD | CANTIDAD | COSTO | IMPORTE
CUAD003 | Cuadrilla # 003: 1 Albañil + 1 Ayudante + % | Jor | 0.07576 | 901.78 | 68.32
Cabo
Importe de Mano de Obra |  | 68.0749 |  | SUBTOTAL | 68.32
CLAVE | Auxiliares | UNIDAD | CANTIDAD | COSTO | IMPORTE
03-0290 | MORTERO CEMENTO-CALHIDRA-ARENA | M3 | 0.021 | 1228.05 | 25.79
1:3:12
Importe de Auxiliares |  | 25.6975 |  | SUBTOTAL | 25.79
Costo Directo |  |  |  |  | 100.36
Indirectos |  | 4 |  |  | 4.01
Indirectos de Campo |  | 2.75 |  |  | 2.76
Subtotal |  |  |  |  | 107.13
Financiamiento |  | 0.25 |  |  | 0.27
Subtotal |  |  |  |  | 107.4
Utilidad |  | 10 |  |  | 10.74
Subtotal |  |  |  |  | 118.14
| P R E C I O U N I T A R I O |  |  |  | 118.14
CIENTO DIEZ Y OCHO PESOS 14/100 M.N.
CI.17.005.003 | APLANADO PARA BOQUILLAS DE 14 CM DE ANCHO, DE 2 CM DE ESPESOR A BASE DE MORTERO CEMENTO-ARENA PROP. 1: 5, A PLOMO Y REGLA, CON LLANA DE MADERA O FLOTA, INCLUYE: DESPERDICIOS, REMATES, ACABADO FINO CON ARENA FINA O CRIBADA, ESPONJA, ANDAMIO, MATERIAL, MANO DE OBRA Y TODO LO NECESARIO PARA SU CORRECTA EJECUCIÓN, P.U.O.T. |  |  | ML
CLAVE | Materiales | UNIDAD | CANTIDAD | COSTO | IMPORTE
0303-40 | AGUA PARA CONSTRUCCION | M3 | 0.01 | 85 | 0.85
TRANSPORTADA EN PIPA
0308-05 | TORRE DE TRABAJO DE 4 M DE ALTURA | R/D | 0.05 | 40 | 2
Importe de Materiales |  | 5.2544 |  | SUBTOTAL | 2.85
CLAVE | Mano de Obra | UNIDAD | CANTIDAD | COSTO | IMPORTE
CUAD003 | Cuadrilla # 003: 1 Albañil + 1 Ayudante + % | Jor | 0.05051 | 901.78 | 45.55
Cabo
Importe de Mano de Obra |  | 83.9786 |  | SUBTOTAL | 45.55
CLAVE | Auxiliares | UNIDAD | CANTIDAD | COSTO | IMPORTE
MORT-1-5 | Mortero de cemento y arena, proporción 1:5, | m3 | 0.004 | 1460.18 | 5.84
hecho en obra con revolvedora de 1 saco,
incluye materiales, mano de obra, acarreos
Importe de Auxiliares |  | 10.767 |  | SUBTOTAL | 5.84
Costo Directo |  |  |  |  | 54.24
Indirectos |  | 4 |  |  | 2.17
Indirectos de Campo |  | 2.75 |  |  | 1.49
Subtotal |  |  |  |  | 57.9
A
ANEXO
ANALISIS DE CONCEPTOS PREPONDERANTES
OBRA: |  |  |  | HOJA: | 31
FECHA: | 09/04/2018 |  |  | DE:
LICITANTE:
No. DE CONCURSO:
Financiamiento |  | 0.25 |  |  | 0.14
Subtotal |  |  |  |  | 58.04
Utilidad |  | 10 |  |  | 5.8
Subtotal |  |  |  |  | 63.84
| P R E C I O U N I T A R I O |  |  |  | 63.84
SESENTA Y TRES PESOS 84/100 M.N.
CI.28.001.009-1 | PISO DE LOSETA CERAMICA DE 40X40 CM MOD. PALERMO COLOR BEIGE CON BOQUILLA COLOR TAUPE SIN ARENA DE 3 MM Y PEGAPISO CREST PLATA EN MARCA INTERCERAMIC O SIMILAR EN CALIDAD COSTO Y GARANTIA, EL PISO DEBERA TENER UN PEI-IV, INCLUYE: SUMINISTRO Y COLOCACIÓN, JUNTA CON SILICON BLANCO EN UNION DE MURO Y PISO TERMINADO, CORTES, AJUSTES, DESPERDICIOS, MATERIALES, MANO DE OBRA, EQUIPO, HERRAMIENTA Y TODO LO NECESARIO PARA SU CORRECTA EJECUCIÓN, P.U.O.T. |  |  | M2
CLAVE | Materiales | UNIDAD | CANTIDAD | COSTO | IMPORTE
CRES-006 | BOQUILLA ANTIHONGOS COLOR TAUPE SIN | SACO | 0.222 | 92.24 | 20.48
ARENA 5 KG
LOS40-40 | LOSETA CERAMICA DE 40X40 CM., MODELO | m2 | 1.05 | 82 | 86.1
PALERMO COLOR BEIGE
0307/55 | PEGAPISO EN MARCA INTERCERAMIC 50 KG | SACO | 0.1 | 183.62 | 18.36
Importe de Materiales |  | 52.3177 |  | SUBTOTAL | 124.94
CLAVE | Mano de Obra | UNIDAD | CANTIDAD | COSTO | IMPORTE
CUAD003 | Cuadrilla # 003: 1 Albañil + 1 Ayudante + % | Jor | 0.12627 | 901.78 | 113.87
Cabo
Importe de Mano de Obra |  | 47.6823 |  | SUBTOTAL | 113.87
Costo Directo |  |  |  |  | 238.81
Indirectos |  | 4 |  |  | 9.55
Indirectos de Campo |  | 2.75 |  |  | 6.57
Subtotal |  |  |  |  | 254.93
Financiamiento |  | 0.25 |  |  | 0.64
Subtotal |  |  |  |  | 255.57
Utilidad |  | 10 |  |  | 25.56
Subtotal |  |  |  |  | 281.13
| P R E C I O U N I T A R I O |  |  |  | 281.13
DOSCIENTOS OCHENTA Y UN PESOS 13/100 M.N.
CI.28.002.012-1 | LAMBRIN CERAMICO EN MUROS DE 40X40 CM MODELO PALERMO COLOR BEIGE CON BOQUILLA COLOR TAUPE SIN ARENA DE 3 MM Y PEGAPISO CREST PLATA EN MARCA INTERCERAMIC O SIMILIAR EN CALIDAD, COSTO Y GARANTIA, INCLUYE: SUMINISTRO Y COLOCACION, NIVELACION, PLOMEO, TRAZO, CORTES, DESPERDICIOS, MERMAS, EQUIPO, HERRAMIENTA, MANO DE OBRA Y TODO LO NECESARIO PARA SU CORRECTA EJECUCIÓN. P.U.O.T. |  |  | M2
CLAVE | Materiales | UNIDAD | CANTIDAD | COSTO | IMPORTE
CRES-006 | BOQUILLA ANTIHONGOS COLOR TAUPE SIN | SACO | 0.222 | 92.24 | 20.48
ARENA 5 KG
LOS40-40 | LOSETA CERAMICA DE 40X40 CM., MODELO | m2 | 1.05 | 82 | 86.1
PALERMO COLOR BEIGE
0307/55 | PEGAPISO EN MARCA INTERCERAMIC 50 KG | SACO | 0.1 | 183.62 | 18.36
Importe de Materiales |  | 52.3177 |  | SUBTOTAL | 124.94
CLAVE | Mano de Obra | UNIDAD | CANTIDAD | COSTO | IMPORTE
CUAD003 | Cuadrilla # 003: 1 Albañil + 1 Ayudante + % | Jor | 0.12627 | 901.78 | 113.87
Cabo
Importe de Mano de Obra |  | 47.6823 |  | SUBTOTAL | 113.87
Costo Directo |  |  |  |  | 238.81
Indirectos |  | 4 |  |  | 9.55
Indirectos de Campo |  | 2.75 |  |  | 6.57
Subtotal |  |  |  |  | 254.93
Financiamiento |  | 0.25 |  |  | 0.64
Subtotal |  |  |  |  | 255.57
Utilidad |  | 10 |  |  | 25.56
A
ANEXO
ANALISIS DE CONCEPTOS PREPONDERANTES
OBRA: |  |  |  | HOJA: | 32
FECHA: | 09/04/2018 |  |  | DE:
LICITANTE:
No. DE CONCURSO:
Subtotal |  |  |  |  | 281.13
| P R E C I O U N I T A R I O |  |  |  | 281.13
DOSCIENTOS OCHENTA Y UN PESOS 13/100 M.N.
CI.18.001.030 | PINTURA EN MUROS, COLUMNAS Y CASTILLOS TIPO 100% ACRÍLICA (COLORES INDICADOS EN BASES DE PAGO) HASTA 3.50 M DE ALTURA, CONSIDERANDO DOS MANOS DE PINTURA Y UNA MANO DE SELLADOR ACRÍLICO 5X1 MARCA COMEX O SIMILAR EN CALIDAD, COSTO Y GARANTIA, INCLUYE: SUMINISTRO Y APLICACIÓN, ANDAMIAJE, DESPERDICIOS, PREPARACIÓN DE LA SUPERFICIE, MATERIALES, MANO DE OBRA, EQUIPO, HERRAMIENTA Y TODO LO NECESARIO PARA SU CORRECTA EJECUCIÓN, P.U.O.T. |  |  | M2
CLAVE | Materiales | UNIDAD | CANTIDAD | COSTO | IMPORTE
2600-45 | PINTURA COMEX VINIMEX | LT | 0.125 | 120.16 | 15.02
2601-05 | SELLADOR VINILICO COMEX | LT | 0.03333 | 67.56 | 2.25
0308-05 | TORRE DE TRABAJO DE 4 M DE ALTURA | R/D | 0.1 | 40 | 4
Importe de Materiales |  | 33.1257 |  | SUBTOTAL | 21.27
CLAVE | Mano de Obra | UNIDAD | CANTIDAD | COSTO | IMPORTE
CUAD07 | Cuadrilla #7: 1 Pintor + 1 Ayudante + % Cabo | jor | 0.05 | 858.84 | 42.94
Importe de Mano de Obra |  | 66.8743 |  | SUBTOTAL | 42.94
Costo Directo |  |  |  |  | 64.21
Indirectos |  | 4 |  |  | 2.57
Indirectos de Campo |  | 2.75 |  |  | 1.77
Subtotal |  |  |  |  | 68.55
Financiamiento |  | 0.25 |  |  | 0.17
Subtotal |  |  |  |  | 68.72
Utilidad |  | 10 |  |  | 6.87
Subtotal |  |  |  |  | 75.59
| P R E C I O U N I T A R I O |  |  |  | 75.59
SETENTA Y CINCO PESOS 59/100 M.N.
CI.18.001.031 | PINTURA EN FALDONES, TRABES Y PLAFONES TIPO 100% ACRÍLICA LAVABLE (COLORES INDICADOS EN BASES DE PAGO) HASTA 3.50 M DE ALTURA, CONSIDERANDO DOS MANOS DE PINTURA Y UNA MANO DE SELLADOR ACRÍLICO 5X1 MARCA COMEX O SIMILAR EN CALIDAD, COSTO Y GARANTIA, INCLUYE: SUMINISTRO Y APLICACIÓN, ANDAMIAJE, DESPERDICIOS, PREPARACIÓN DE LA SUPERFICIE, MATERIALES, MANO DE OBRA, EQUIPO, HERRAMIENTA Y TODO LO NECESARIO PARA SU CORRECTA EJECUCIÓN, P.U.O.T. |  |  | M2
CLAVE | Materiales | UNIDAD | CANTIDAD | COSTO | IMPORTE
0308-05 | TORRE DE TRABAJO DE 4 M DE ALTURA | R/D | 0.1 | 40 | 4
2601-05 | SELLADOR VINILICO COMEX | LT | 0.03333 | 67.56 | 2.25
2600-45 | PINTURA COMEX VINIMEX | LT | 0.125 | 120.16 | 15.02
Importe de Materiales |  | 29.217 |  | SUBTOTAL | 21.27
CLAVE | Mano de Obra | UNIDAD | CANTIDAD | COSTO | IMPORTE
CUAD07 | Cuadrilla #7: 1 Pintor + 1 Ayudante + % Cabo | jor | 0.06 | 858.84 | 51.53
Importe de Mano de Obra |  | 70.783 |  | SUBTOTAL | 51.53
Costo Directo |  |  |  |  | 72.8
Indirectos |  | 4 |  |  | 2.91
Indirectos de Campo |  | 2.75 |  |  | 2
Subtotal |  |  |  |  | 77.71
Financiamiento |  | 0.25 |  |  | 0.19
Subtotal |  |  |  |  | 77.9
Utilidad |  | 10 |  |  | 7.79
Subtotal |  |  |  |  | 85.69
| P R E C I O U N I T A R I O |  |  |  | 85.69
OCHENTA Y CINCO PESOS 69/100 M.N.
CI.20.002.007-1 | IMPERMEABILIZANTE ACRILICO ELASTOMERICO DE ALTO DESEMPEÑO, EN COLOR (BLANCO, ROJO, O SIMILAR AL EXISTENTE) CON 10 AÑOS DE GARANTIA, INCLUYE: SUMINISTRO Y APLICACION, ELEVACIÓN DE LOS MATERIALES, PRIMARIO, MEMBRANA DE REFUERZO, LIMPIEZA DE LA SUPERFICIE, RETIRO DEL MATERIAL CON FALSA ADHERENCIA, MATERIALES, MANO DE OBRA, EQUIPO, HERRAMIENTA, GARANTIA POR ESCRITO DE 10 AÑOS Y TODO LO NECESARIO PARA SU CORRECTA EJECUCIÓN, P.U.O.T. |  |  | M2
CLAVE | Materiales | UNIDAD | CANTIDAD | COSTO | IMPORTE
IMPERMEA-10 | MPERMEABILIZANTE ACRILICO | litro | 0.655 | 112.66 | 73.79
ELASTOMERICO
Importe de Materiales |  | 58.8813 |  | SUBTOTAL | 73.79
A
ANEXO
ANALISIS DE CONCEPTOS PREPONDERANTES
OBRA: |  |  |  | HOJA: | 33
FECHA: | 09/04/2018 |  |  | DE:
LICITANTE:
No. DE CONCURSO:
CLAVE | Mano de Obra | UNIDAD | CANTIDAD | COSTO | IMPORTE
CUAD07 | Cuadrilla #7: 1 Pintor + 1 Ayudante + % Cabo | jor | 0.06 | 858.84 | 51.53
Importe de Mano de Obra |  | 41.1187 |  | SUBTOTAL | 51.53
Costo Directo |  |  |  |  | 125.32
Indirectos |  | 4 |  |  | 5.01
Indirectos de Campo |  | 2.75 |  |  | 3.45
Subtotal |  |  |  |  | 133.78
Financiamiento |  | 0.25 |  |  | 0.33
Subtotal |  |  |  |  | 134.11
Utilidad |  | 10 |  |  | 13.41
Subtotal |  |  |  |  | 147.52
| P R E C I O U N I T A R I O |  |  |  | 147.52
CIENTO CUARENTA Y SIETE PESOS 52/100 M.N.
CI.32.003.106 | PUERTA (P2) DE 1.20X2.50 M DE SECCION, CON MARCO A BASE DE PERFIL TUBULAR M-225 CAL.18, ANTEPECHO DE LAMINA LISA, CAL.20 DE 1.20X0.40 M. PUERTA DE 1.16X2.10, CON CONTRAMARCO DE PERFIL TUBULAR, P-200, LAMINA ENDUELADA CAL.20, MARCA PROLAMSA O EQUIVALENTE, EN CALIDAD Y COSTO, INCL: CUATRO BISAGRAS BRUKEN CON BALERO INOX 304C/B 3X3 MM O SIMILAR EN CALIDAD, COSTO Y GARANTIA, CHAPA DE MANIJA MARCA TESA MODELO CM EIFEL G2 AULA AC 70PD26D O SIMILAR EN CALIDAD, COSTO Y GARANTIA (QUE CUMPLA CON LA NORMA ANSI ), MAS CHAPA DE BARRA MODELO 800 CH MARCA PHILLIPS O SIMILAR EN CALIDAD, COSTO Y GARANTIA, NIVELACION Y PLOMEO, SUMINISTRO, COLOCACION, PRESENTACION, AJUSTES, RECORTES, DESPERDICIOS, MERMAS, PRIMER ANTICORROSIVO, PINTURA ESMALTE EN AMBAS CARAS, SOLDADURA, MATERIAL, EQUIPO, HERRAMIENTA, MANO DE OBRA Y TODO LO NECESARIO PARA SU CORRECTA EJECUCIÓN. P.U.O.T. |  |  | PZA
CLAVE | Materiales | UNIDAD | CANTIDAD | COSTO | IMPORTE
PE-1.20X2.5 | PUERTA (PE-1) CON MEDIDAS GENERALES | pieza | 1 | 5000 | 5000
DE 1.20X2.50 M
CHAPAEIF | CHAPA DE MANIJA MARCA TESA MODELO | PZA | 1 | 1750 | 1750
CM EIFEL G2 AULA AC 70PD26D O SIMILAR
EN CALIDAD, COSTO Y GARANTIA
800 | CHAPA DE BARRA MODELO 800 CH MARCA | PZA | 1 | 500 | 500
PHILLIPS O SIMILAR EN CALIDAD, COSTO Y
GARANTIA
Importe de Materiales |  | 98.1684 |  | SUBTOTAL | 7250
CLAVE | Mano de Obra | UNIDAD | CANTIDAD | COSTO | IMPORTE
CUAD008 | Cuadrilla # 008: 1 Herrero + 1 Ayudante + % | Jor | 0.15 | 901.78 | 135.27
Cabo
Importe de Mano de Obra |  | 1.8316 |  | SUBTOTAL | 135.27
Costo Directo |  |  |  |  | 7385.27
Indirectos |  | 4 |  |  | 295.41
Indirectos de Campo |  | 2.75 |  |  | 203.09
Subtotal |  |  |  |  | 7883.77
Financiamiento |  | 0.25 |  |  | 19.71
Subtotal |  |  |  |  | 7903.48
Utilidad |  | 10 |  |  | 790.35
Subtotal |  |  |  |  | 8693.83
| P R E C I O U N I T A R I O |  |  |  | 8693.83
OCHO MIL SEISCIENTOS NOVENTA Y TRES PESOS 83/100 M.N.
CI.32.003.380 | PUERTA (PT1) DE HERRERIA ABATIBLE DE 0.80X2.50 M., CON MARCO A BASE DE PERFIL TUBULAR M-225 CAL. 18, ANTEPECHO DE LAMINA LISA, CAL. 20 DE 0.80X0.40 M., PUERTA DE 0.80X2.10 M., CON CONTRAMARCO DE PERFIL TUBULAR P-200 Y LAMINA ENDUELADA CAL. 20, MARCA PROLAMSA O SIMILAR EN CALIDAD, COSTO Y GARANTIA, INCLUYE: SUMINISTRO, COLOCACIÓN, CUATRO BISAGRAS BRUKEN CON BALERO INOX 304C/B 3X3 MM., O SIMILAR EN CALIDAD, COSTO Y GARANTIA, CHAPA DE MANIJA MARCA TESA MODELO CM EIFEL G2 AULA AC 70PD26D O SIMILAR EN CALIDAD, COSTO Y GARANTIA (QUE CUMPLA CON LA NORMA ANSI), MAS CHAPA DE BARRA MODELO 800 CH MARCA PHILLIPS O SIMILAR EN CALIDAD, COSTO Y GARANTIA, UNA MANO DE PRIMER ANTICORROSIVO, DOS MANOS DE PINTURA DE ESMALTE EN AMBAS CARAS MARCA COMEX O SIMILAR EN CALIDAD, COSTO Y GARANTIA, NIVELACION Y PLOMEO, PRESENTACION, AJUSTES, RECORTES, DESPERDICIOS, MERMAS, SOLDADURA, MATERIALES, MANO DE OBRA, EQUIPO, HERRAMIENTA Y TODO LO NECESARIO PARA SU CORRECTA EJECUCIÓN, P.U.O.T. |  |  | PZA
CLAVE | Materiales | UNIDAD | CANTIDAD | COSTO | IMPORTE
PT1 | PUERTA (PT1) DE HERRERIA ABATIBLE DE | PZA | 1 | 4334 | 4334
0.80X2.50 M., CON MARCO A BASE DE
PERFIL TUBULAR M-225 CAL. 18,
ANTEPECHO DE LAMINA LISA, CAL. 20 DE
0.80X0.40 M., PUERTA DE 0.80X2.10 M., CON
CONTRAMARCO DE PERFIL TUBULAR P-200
Y LAMINA ENDUELADA CAL. 20, MARCA
A
ANEXO
ANALISIS DE CONCEPTOS PREPONDERANTES
OBRA: |  |  |  | HOJA: | 34
FECHA: | 09/04/2018 |  |  | DE:
LICITANTE:
No. DE CONCURSO:
PROLAMSA O SIMILAR EN CALIDAD, COSTO
Y GARANTIA,
CHAPAEIF | CHAPA DE MANIJA MARCA TESA MODELO | PZA | 1 | 1750 | 1750
CM EIFEL G2 AULA AC 70PD26D O SIMILAR
EN CALIDAD, COSTO Y GARANTIA
800 | CHAPA DE BARRA MODELO 800 CH MARCA | PZA | 1 | 500 | 500
PHILLIPS O SIMILAR EN CALIDAD, COSTO Y
GARANTIA
Importe de Materiales |  | 97.9868 |  | SUBTOTAL | 6584
CLAVE | Mano de Obra | UNIDAD | CANTIDAD | COSTO | IMPORTE
CUAD008 | Cuadrilla # 008: 1 Herrero + 1 Ayudante + % | Jor | 0.15 | 901.78 | 135.27
Cabo
Importe de Mano de Obra |  | 2.0132 |  | SUBTOTAL | 135.27
Costo Directo |  |  |  |  | 6719.27
Indirectos |  | 4 |  |  | 268.77
Indirectos de Campo |  | 2.75 |  |  | 184.78
Subtotal |  |  |  |  | 7172.82
Financiamiento |  | 0.25 |  |  | 17.93
Subtotal |  |  |  |  | 7190.75
Utilidad |  | 10 |  |  | 719.08
Subtotal |  |  |  |  | 7909.83
| P R E C I O U N I T A R I O |  |  |  | 7909.83
SIETE MIL NOVECIENTOS NUEVE PESOS 83/100 M.N.
CI.34.001.685-2 | VENTANA DE ALUMINIO DE 0.60X0.70 M., NATURAL DE 2", MARCA CUPRUM O SIMILAR EN CALIDAD, COSTO Y GARANTIA, DIVIDIDA EN 2 SECCIONES, CON 1 FIJO Y 1 CORREDIZO., CON CRISTAL CLARO DE 6 MM., INCLUYE: SUMINISTRO, COLOCACIÓN, ELEMENTOS DE FIJACION, SELLADO, FELPAS, JALADERAS, DESLIZADORES, REPIZON, MATERIALES, MANO DE OBRA, EQUIPO, HERRAMIENTA Y TODO LO NECESARIO PARA SU CORRECTA EJECUCIÓN, (EL P.U. DE LA PIEZA CUBRIRÁ UNA VARIACIÓN MÁXIMA DE +/- 0.05 M EN AMBOS LADOS), P.U.O.T. |  |  | PZA
CLAVE | Materiales | UNIDAD | CANTIDAD | COSTO | IMPORTE
VEN60X70 | VENTANA DE ALUMINIO DE 0.60X0.70 M., | PZA | 1 | 1670 | 1670
NATURAL DE 2", MARCA CUPRUM
Importe de Materiales |  | 93.5202 |  | SUBTOTAL | 1670
CLAVE | Mano de Obra | UNIDAD | CANTIDAD | COSTO | IMPORTE
02-0960 | CUADRILLA No 96 ( 1 ALUMINERO + 1 | JOR | 0.15 | 771.38 | 115.71
AYUDANTE DE ALUMINERO )
Importe de Mano de Obra |  | 6.4798 |  | SUBTOTAL | 115.71
Costo Directo |  |  |  |  | 1785.71
Indirectos |  | 4 |  |  | 71.43
Indirectos de Campo |  | 2.75 |  |  | 49.11
Subtotal |  |  |  |  | 1906.25
Financiamiento |  | 0.25 |  |  | 4.77
Subtotal |  |  |  |  | 1911.02
Utilidad |  | 10 |  |  | 191.1
Subtotal |  |  |  |  | 2102.12
| P R E C I O U N I T A R I O |  |  |  | 2102.12
DOS MIL CIENTO DOS PESOS 12/100 M.N.
CI.31.001.076 | BARANDAL DE 90 CM., DE ALTURA PARA RAMPA, COMPUESTO POR 3 TUBOS DE ACERO DE 1 1/2" CED. 30 EN SENTIDO HORIZONTAL, UNO EN LA PARTE SUPERIOR Y LOS OTRO DOS VAN @ 30 CM., DE SEPARACIÓN DEL TUBO SUPERIOR; EN SENTIDO VERTICAL TUBO DE 1 1/2" CED. 30 @ 1.30 M., EN PROMEDIO DE SEPARACIÓN UNO DEL OTRO CON 1 PLACA DE 12X12 CM 1/4" MÁS 2 ANGULOS 1/4"X11/2" COMO ANCLAS DE 25 CM DE LARGO, AHOGADAS EN MUERTO DE 30X30X40 CM DE CONCRETO H.O. R.N. F'C= 150 KG/CM2, INCLUYE: SUMINISTRO, COLOCACIÓN, FORJADO, SOLDADURA, CORTES, AJUSTES, PINTURA CALIDAD COMERCIAL, ACABADO CON UNA MANO DE PRIMER ANTICORROSIVO GRIS CLARO Y DOS MANOS DE ESMALTE ALQUIDÁLICO MARCA COMEX 100 EN COLOR GRIS CLARO TONO MATE O SIMILAR EN CALIDAD, COSTO Y GARANTIA, APLICADO CON PISTOLA DE AIRE, MATERIALES, MANO DE OBRA, EQUIPO, HERRAMIENTA Y TODO LO NECESARIO PARA SU CORRECTA EJECUCIÓN, P.U.O.T. |  |  | ML
CLAVE | Materiales | UNIDAD | CANTIDAD | COSTO | IMPORTE
277/34 | BARANDAL DE 90 CM DE ALTURA PARA | ML | 1 | 450 | 450
RAMPA A BASE DE TUBO ACERO, EN
SENTIDO HORIZONTAL 3 TUBOS DE 1 1/2" DE
A
ANEXO
ANALISIS DE CONCEPTOS PREPONDERANTES
OBRA: |  |  |  | HOJA: | 35
FECHA: | 09/04/2018 |  |  | DE:
LICITANTE:
No. DE CONCURSO:
DIÁMETRO CÉDULA 30 EN LA PARTE
SUPERIOR Y LOS OTRO DOS VAN @ 30 CM
DE SEPARACIÓN DEL TUBO SUPERIOR Y EN
SENTIDO VERTICAL TUBO DE 1 1/2" DE
DIÁMETRO CÉDULA 30 @ 1.30 M PROMEDIO
DE SEPARACIÓN UNO DEL OTRO CON 1
PLACA DE 12X12 CM 1/4" MÁS 2 ANGULOS
1/4"X 11/2" COMO ANCLAS DE 25 CM DE
LARGO, PINTURA CALIDAD COMERCIAL CON
LIMPIEZA MECÁNICA, ACABADO CON UNA
MANO DE ANTICORROSIVO GRIS CLARO Y
DOS DE ESMALTE ALQUIDÁLICO MARCA
COMEX 100 EN COLOR GRIS CLARO, TONO
MATE, APLICADO CON PISTOLA DE AIRE
Importe de Materiales |  | 57.924 |  | SUBTOTAL | 450
CLAVE | Mano de Obra | UNIDAD | CANTIDAD | COSTO | IMPORTE
CUAD008 | Cuadrilla # 008: 1 Herrero + 1 Ayudante + % | Jor | 0.25757 | 901.78 | 232.27
Cabo
Importe de Mano de Obra |  | 29.8978 |  | SUBTOTAL | 232.27
CLAVE | Auxiliares | UNIDAD | CANTIDAD | COSTO | IMPORTE
MUERTO | MUERTO DE 30X30X40 CM DE CONCRETO | PZA | 1 | 94.61 | 94.61
H.O. R.N. F'C= 150 KG/CM2
Importe de Auxiliares |  | 12.1782 |  | SUBTOTAL | 94.61
Costo Directo |  |  |  |  | 776.88
Indirectos |  | 4 |  |  | 31.08
Indirectos de Campo |  | 2.75 |  |  | 21.36
Subtotal |  |  |  |  | 829.32
Financiamiento |  | 0.25 |  |  | 2.07
Subtotal |  |  |  |  | 831.39
Utilidad |  | 10 |  |  | 83.14
Subtotal |  |  |  |  | 914.53
| P R E C I O U N I T A R I O |  |  |  | 914.53
NOVECIENTOS CATORCE PESOS 53/100 M.N.
CI.48.001.012 | TUBERÍA TUBOPLUS DE 32 MM (1") DE DIAMETRO, INCLUYE: SUMINISTRO, INSTALACIÓN, TRAZO, CORTES, DESPERDICIOS, MATERIALES, MANO DE OBRA, EQUIPO, HERRAMIENTA Y TODO LO NECESARIO PARA SU CORRECTA EJECUCIÓN, P.U.O.T. |  |  | ML
CLAVE | Materiales | UNIDAD | CANTIDAD | COSTO | IMPORTE
TPLUS-1" | TUBOPLUS DE 32 MM (1") DE DIAMETRO | ml | 1.05 | 36.42 | 38.24
Importe de Materiales |  | 78.8616 |  | SUBTOTAL | 38.24
CLAVE | Mano de Obra | UNIDAD | CANTIDAD | COSTO | IMPORTE
CUAD006 | Cuadrilla # 006: 1 Plomero + 1 Ayudante + % | Jor | 0.01137 | 901.78 | 10.25
Cabo
Importe de Mano de Obra |  | 21.1384 |  | SUBTOTAL | 10.25
Costo Directo |  |  |  |  | 48.49
Indirectos |  | 4 |  |  | 1.94
Indirectos de Campo |  | 2.75 |  |  | 1.33
Subtotal |  |  |  |  | 51.76
Financiamiento |  | 0.25 |  |  | 0.13
Subtotal |  |  |  |  | 51.89
A
ANEXO
ANALISIS DE CONCEPTOS PREPONDERANTES
OBRA: |  |  |  | HOJA: | 36
FECHA: | 09/04/2018 |  |  | DE:
LICITANTE:
No. DE CONCURSO:
Utilidad |  | 10 |  |  | 5.19
Subtotal |  |  |  |  | 57.08
| P R E C I O U N I T A R I O |  |  |  | 57.08
CINCUENTA Y SIETE PESOS 8/100 M.N.
CI.48.002.005 | CODO DE 32 MM (1") X 90° DE DIAMETRO MARCA TUBOPLUS O SIMILAR EN CALIDAD, COSTO Y GARANTIA, INCLUYE: SUMINISTRO E INSTALACION, EQUIPO, HERRAMIENTA, MATERIAL, MANO DE OBRA Y TODO LO NECESARIO PARA SU CORRECTA EJECUCIÓN, P.U.O.T. |  |  | PZA
CLAVE | Materiales | UNIDAD | CANTIDAD | COSTO | IMPORTE
C-1''X90 | CODO DE 32 MM (1") X 90° DE DIAMETRO | pieza | 1 | 9.91 | 9.91
MARCA TUBOPLUS
Importe de Materiales |  | 49.1567 |  | SUBTOTAL | 9.91
CLAVE | Mano de Obra | UNIDAD | CANTIDAD | COSTO | IMPORTE
CUAD006 | Cuadrilla # 006: 1 Plomero + 1 Ayudante + % | Jor | 0.01137 | 901.78 | 10.25
Cabo
Importe de Mano de Obra |  | 50.8433 |  | SUBTOTAL | 10.25
Costo Directo |  |  |  |  | 20.16
Indirectos |  | 4 |  |  | 0.81
Indirectos de Campo |  | 2.75 |  |  | 0.55
Subtotal |  |  |  |  | 21.52
Financiamiento |  | 0.25 |  |  | 0.05
Subtotal |  |  |  |  | 21.57
Utilidad |  | 10 |  |  | 2.16
Subtotal |  |  |  |  | 23.73
| P R E C I O U N I T A R I O |  |  |  | 23.73
VEINTITRES PESOS 73/100 M.N.
CI.62.003.009 | VALVULA DE COMPUERTA DE BRONCE ROSCABLE, DE 25 MM (1") DE DIAMETRO, MARCA URREA, CLASE 8.8 KG/CM2, SERIE 22 O SIMILAR EN CALIDAD, COSTO Y GARANTIA, INCLUYE: SUMINISTRO E INSTALACION, FLETES, ACARREOS, CINTA TEFLON, TRAZO, PRESENTACION, ALINEACION, NIVELACION, PRUEBAS, LIMPIEZA Y RETIRO DE SOBRANTES FUERA DE OBRA, MATERIALES, MANO DE OBRA, HERRAMIENTA Y TODO LO NECESARIO PARA SU CORRECTA EJECUCIÓN, P.U.O.T. |  |  | PZA
CLAVE | Materiales | UNIDAD | CANTIDAD | COSTO | IMPORTE
V-1'' | VALVULA DE COMPUERTA DE BRONCE | pieza | 1 | 250 | 250
ROSCABLE, DE 25 MM (1") DE DIAMETRO
Importe de Materiales |  | 80.2594 |  | SUBTOTAL | 250
CLAVE | Mano de Obra | UNIDAD | CANTIDAD | COSTO | IMPORTE
CUAD006 | Cuadrilla # 006: 1 Plomero + 1 Ayudante + % | Jor | 0.06819 | 901.78 | 61.49
Cabo
Importe de Mano de Obra |  | 19.7406 |  | SUBTOTAL | 61.49
Costo Directo |  |  |  |  | 311.49
Indirectos |  | 4 |  |  | 12.46
Indirectos de Campo |  | 2.75 |  |  | 8.57
Subtotal |  |  |  |  | 332.52
Financiamiento |  | 0.25 |  |  | 0.83
Subtotal |  |  |  |  | 333.35
Utilidad |  | 10 |  |  | 33.34
Subtotal |  |  |  |  | 366.69
| P R E C I O U N I T A R I O |  |  |  | 366.69
TRESCIENTOS SESENTA Y SEIS PESOS 69/100 M.N.
CI.48.002.029 | CONECTOR RECTO MACHO DE 32 MM X (1") MARCA TUBOPLUS O SIMILAR EN CALIDAD, COSTO Y GARANTIA, INCLUYE: SUMINISTRO E INSTALACION, FLETES A OBRA, ACARREO HASTA EL LUGAR DE SU UTILIZACIÓN, TRAZO, FIJACIÓN, NIVELACIÓN, PRUEBAS, LIMPIEZA, MANO DE OBRA, EQUIPO, HERRAMIENTA Y TODO LO NECESARIO PARA SU CORRECTA EJECUCIÓN, P.U.O.T. |  |  | PZA
CLAVE | Materiales | UNIDAD | CANTIDAD | COSTO | IMPORTE
CONC-1'' | CONECTOR RECTO MACHO DE 32 MM X (1") | pieza | 1 | 86.64 | 86.64
MARCA TUBOPLUS
Importe de Materiales |  | 89.421 |  | SUBTOTAL | 86.64
A
ANEXO
ANALISIS DE CONCEPTOS PREPONDERANTES
OBRA: |  |  |  | HOJA: | 37
FECHA: | 09/04/2018 |  |  | DE:
LICITANTE:
No. DE CONCURSO:
CLAVE | Mano de Obra | UNIDAD | CANTIDAD | COSTO | IMPORTE
CUAD006 | Cuadrilla # 006: 1 Plomero + 1 Ayudante + % | Jor | 0.01137 | 901.78 | 10.25
Cabo
Importe de Mano de Obra |  | 10.579 |  | SUBTOTAL | 10.25
Costo Directo |  |  |  |  | 96.89
Indirectos |  | 4 |  |  | 3.88
Indirectos de Campo |  | 2.75 |  |  | 2.66
Subtotal |  |  |  |  | 103.43
Financiamiento |  | 0.25 |  |  | 0.26
Subtotal |  |  |  |  | 103.69
Utilidad |  | 10 |  |  | 10.37
Subtotal |  |  |  |  | 114.06
| P R E C I O U N I T A R I O |  |  |  | 114.06
CIENTO CATORCE PESOS 6/100 M.N.
CI.48.002.050 | TEE DE 32 MM (1"), TERMOFUSIONABLE, INCLUYE: SUMINISTRO, INSTALACION, AJUSTES, RECORTES, PRESENTACION, LIMPIEZA, TERMOFUSIONADO, CONEXIÓN, MATERIALES, EQUIPO, HERRAMIENTA Y TODO LO NECESARIO PARA SU CORRECTA EJECUCIÓN, P.U.O.T. |  |  | PZA
CLAVE | Materiales | UNIDAD | CANTIDAD | COSTO | IMPORTE
T-1'' | TEE DE 32 MM (1"), | pieza | 1 | 26.72 | 26.72
Importe de Materiales |  | 72.2748 |  | SUBTOTAL | 26.72
CLAVE | Mano de Obra | UNIDAD | CANTIDAD | COSTO | IMPORTE
CUAD006 | Cuadrilla # 006: 1 Plomero + 1 Ayudante + % | Jor | 0.01137 | 901.78 | 10.25
Cabo
Importe de Mano de Obra |  | 27.7252 |  | SUBTOTAL | 10.25
Costo Directo |  |  |  |  | 36.97
Indirectos |  | 4 |  |  | 1.48
Indirectos de Campo |  | 2.75 |  |  | 1.02
Subtotal |  |  |  |  | 39.47
Financiamiento |  | 0.25 |  |  | 0.1
Subtotal |  |  |  |  | 39.57
Utilidad |  | 10 |  |  | 3.96
Subtotal |  |  |  |  | 43.53
| P R E C I O U N I T A R I O |  |  |  | 43.53
CUARENTA Y TRES PESOS 53/100 M.N.
CI.48.002.078 | REDUCCION DE 32 X 25 MM (1" X 3/4") DE DIAMETRO DE TUBOPLUS (PP-R), INCLUYE: NIVELACION Y PLOMEO, SUMINISTRO, INSTALACION, TRAZO, DESPERDICIOS, MERMAS, CORTES, SOLDADURA, EQUIPO, HERRAMIENTA, MANO DE OBRA Y TODO LO NECESARIO PARA SU CORRECTA EJECUCIÓN. P.U.O.T. |  |  | PZA
CLAVE | Materiales | UNIDAD | CANTIDAD | COSTO | IMPORTE
RED-32-25 | REDUCCION DE 32 X 25 MM (1" X 3/4") DE | pieza | 1 | 19.83 | 19.83
DIAMETRO DE TUBOPLUS
Importe de Materiales |  | 65.9242 |  | SUBTOTAL | 19.83
CLAVE | Mano de Obra | UNIDAD | CANTIDAD | COSTO | IMPORTE
CUAD006 | Cuadrilla # 006: 1 Plomero + 1 Ayudante + % | Jor | 0.01137 | 901.78 | 10.25
Cabo
Importe de Mano de Obra |  | 34.0758 |  | SUBTOTAL | 10.25
Costo Directo |  |  |  |  | 30.08
Indirectos |  | 4 |  |  | 1.2
Indirectos de Campo |  | 2.75 |  |  | 0.83
Subtotal |  |  |  |  | 32.11
Financiamiento |  | 0.25 |  |  | 0.08
Subtotal |  |  |  |  | 32.19
A
ANEXO
ANALISIS DE CONCEPTOS PREPONDERANTES
OBRA: |  |  |  | HOJA: | 38
FECHA: | 09/04/2018 |  |  | DE:
LICITANTE:
No. DE CONCURSO:
Utilidad |  | 10 |  |  | 3.22
Subtotal |  |  |  |  | 35.41
| P R E C I O U N I T A R I O |  |  |  | 35.41
TREINTA Y CINCO PESOS 41/100 M.N.
CI.48.001.011 | TUBERÍA TUBOPLUS DE 25 MM (3/4") DE DIAMETRO, INCLUYE: SUMINISTRO, INSTALACIÓN, TRAZO, CORTES, DESPERDICIOS, MATERIALES, MANO DE OBRA, EQUIPO, HERRAMIENTA Y TODO LO NECESARIO PARA SU CORRECTA EJECUCIÓN, P.U.O.T. |  |  | ML
CLAVE | Materiales | UNIDAD | CANTIDAD | COSTO | IMPORTE
TBPLUS-3/4 | TUBERÍA TUBOPLUS DE 25 MM (3/4") DE | ml | 1.05 | 22.52 | 23.65
DIAMETRO,
Importe de Materiales |  | 69.764 |  | SUBTOTAL | 23.65
CLAVE | Mano de Obra | UNIDAD | CANTIDAD | COSTO | IMPORTE
CUAD006 | Cuadrilla # 006: 1 Plomero + 1 Ayudante + % | Jor | 0.01137 | 901.78 | 10.25
Cabo
Importe de Mano de Obra |  | 30.236 |  | SUBTOTAL | 10.25
Costo Directo |  |  |  |  | 33.9
Indirectos |  | 4 |  |  | 1.36
Indirectos de Campo |  | 2.75 |  |  | 0.93
Subtotal |  |  |  |  | 36.19
Financiamiento |  | 0.25 |  |  | 0.09
Subtotal |  |  |  |  | 36.28
Utilidad |  | 10 |  |  | 3.63
Subtotal |  |  |  |  | 39.91
| P R E C I O U N I T A R I O |  |  |  | 39.91
TREINTA Y NUEVE PESOS 91/100 M.N.
CI.48.002.055 | TEE REDUCIDA CENTRAL DE 25 MM (3/4") X 25 MM (3/4") X 20 MM (1/2"), MARCA TUBOPLUS O SIMILAR EN CALIDAD, COSTO Y GARANTIA, INCLUYE: SUMINISTRO, INSTALACION, AJUSTES, RECORTES, PRESENTACION, LIMPIEZA, TERMOFUSIONADO, CONEXIÓN, MATERIALES, EQUIPO, HERRAMIENTA Y TODO LO NECESARIO PARA SU CORRECTA EJECUCIÓN, P.U.O.T. |  |  | PZA
CLAVE | Materiales | UNIDAD | CANTIDAD | COSTO | IMPORTE
TEERED-001 | TEE REDUCIDA CENTRAL DE 25 MM (3/4") X | pieza | 1 | 6.94 | 6.94
25 MM (3/4") X 20 MM (1/2")
Importe de Materiales |  | 40.3723 |  | SUBTOTAL | 6.94
CLAVE | Mano de Obra | UNIDAD | CANTIDAD | COSTO | IMPORTE
CUAD006 | Cuadrilla # 006: 1 Plomero + 1 Ayudante + % | Jor | 0.01137 | 901.78 | 10.25
Cabo
Importe de Mano de Obra |  | 59.6277 |  | SUBTOTAL | 10.25
Costo Directo |  |  |  |  | 17.19
Indirectos |  | 4 |  |  | 0.69
Indirectos de Campo |  | 2.75 |  |  | 0.47
Subtotal |  |  |  |  | 18.35
Financiamiento |  | 0.25 |  |  | 0.05
Subtotal |  |  |  |  | 18.4
Utilidad |  | 10 |  |  | 1.84
Subtotal |  |  |  |  | 20.24
| P R E C I O U N I T A R I O |  |  |  | 20.24
VEINTE PESOS 24/100 M.N.
CI.48.002.049 | TEE DE 25 MM (3/4"), TERMOFUSIONABLE, INCLUYE: SUMINISTRO, INSTALACION, AJUSTES, RECORTES, PRESENTACION, LIMPIEZA, TERMOFUSIONADO, CONEXIÓN, MATERIALES, EQUIPO, HERRAMIENTA Y TODO LO NECESARIO PARA SU CORRECTA EJECUCIÓN, P.U.O.T. |  |  | PZA
CLAVE | Materiales | UNIDAD | CANTIDAD | COSTO | IMPORTE
TEE-34 | TEE DE 25 MM (3/4"), TERMOFUSIONABLE | pieza | 1 | 7.41 | 7.41
Importe de Materiales |  | 41.9592 |  | SUBTOTAL | 7.41
A
ANEXO
ANALISIS DE CONCEPTOS PREPONDERANTES
OBRA: |  |  |  | HOJA: | 39
FECHA: | 09/04/2018 |  |  | DE:
LICITANTE:
No. DE CONCURSO:
CLAVE | Mano de Obra | UNIDAD | CANTIDAD | COSTO | IMPORTE
CUAD006 | Cuadrilla # 006: 1 Plomero + 1 Ayudante + % | Jor | 0.01137 | 901.78 | 10.25
Cabo
Importe de Mano de Obra |  | 58.0408 |  | SUBTOTAL | 10.25
Costo Directo |  |  |  |  | 17.66
Indirectos |  | 4 |  |  | 0.71
Indirectos de Campo |  | 2.75 |  |  | 0.49
Subtotal |  |  |  |  | 18.86
Financiamiento |  | 0.25 |  |  | 0.05
Subtotal |  |  |  |  | 18.91
Utilidad |  | 10 |  |  | 1.89
Subtotal |  |  |  |  | 20.8
| P R E C I O U N I T A R I O |  |  |  | 20.8
VEINTE PESOS 80/100 M.N.
CI.48.002.037 | REDUCCION DE 25 MM (3/4") X 20 MM (1/2"), TERMOFUSIONABLE, INCLUYE: SUMINISTRO, INSTALACION, AJUSTES, RECORTES, PRESENTACION, LIMPIEZA, TERMOFUSIONADO, CONEXIÓN, MATERIALES, EQUIPO, HERRAMIENTA Y TODO LO NECESARIO PARA SU CORRECTA EJECUCIÓN, P.U.O.T. |  |  | PZA
CLAVE | Materiales | UNIDAD | CANTIDAD | COSTO | IMPORTE
RE3/4-1/2 | REDUCCION DE 25 MM (3/4") X 20 MM (1/2"), | pieza | 1 | 3 | 3
TERMOFUSIONABLE,
Importe de Materiales |  | 22.6415 |  | SUBTOTAL | 3
CLAVE | Mano de Obra | UNIDAD | CANTIDAD | COSTO | IMPORTE
CUAD006 | Cuadrilla # 006: 1 Plomero + 1 Ayudante + % | Jor | 0.01137 | 901.78 | 10.25
Cabo
Importe de Mano de Obra |  | 77.3585 |  | SUBTOTAL | 10.25
Costo Directo |  |  |  |  | 13.25
Indirectos |  | 4 |  |  | 0.53
Indirectos de Campo |  | 2.75 |  |  | 0.36
Subtotal |  |  |  |  | 14.14
Financiamiento |  | 0.25 |  |  | 0.04
Subtotal |  |  |  |  | 14.18
Utilidad |  | 10 |  |  | 1.42
Subtotal |  |  |  |  | 15.6
| P R E C I O U N I T A R I O |  |  |  | 15.6
QUINCE PESOS 60/100 M.N.
CI.48.001.010 | TUBERÍA TUBOPLUS DE 20 MM (1/2") DE DIAMETRO, INCLUYE: SUMINISTRO, INSTALACIÓN, TRAZO, CORTES, DESPERDICIOS, MATERIALES, MANO DE OBRA, EQUIPO, HERRAMIENTA Y TODO LO NECESARIO PARA SU CORRECTA EJECUCIÓN, P.U.O.T. |  |  | ML
CLAVE | Materiales | UNIDAD | CANTIDAD | COSTO | IMPORTE
TUB-1/2 | TUBERÍA TUBOPLUS DE 20 MM (1/2") DE | ml | 1.05 | 11.63 | 12.21
DIAMETRO
Importe de Materiales |  | 54.3633 |  | SUBTOTAL | 12.21
CLAVE | Mano de Obra | UNIDAD | CANTIDAD | COSTO | IMPORTE
CUAD006 | Cuadrilla # 006: 1 Plomero + 1 Ayudante + % | Jor | 0.01137 | 901.78 | 10.25
Cabo
Importe de Mano de Obra |  | 45.6367 |  | SUBTOTAL | 10.25
Costo Directo |  |  |  |  | 22.46
Indirectos |  | 4 |  |  | 0.9
Indirectos de Campo |  | 2.75 |  |  | 0.62
Subtotal |  |  |  |  | 23.98
Financiamiento |  | 0.25 |  |  | 0.06
A
ANEXO
ANALISIS DE CONCEPTOS PREPONDERANTES
OBRA: |  |  |  | HOJA: | 40
FECHA: | 09/04/2018 |  |  | DE:
LICITANTE:
No. DE CONCURSO:
Subtotal |  |  |  |  | 24.04
Utilidad |  | 10 |  |  | 2.4
Subtotal |  |  |  |  | 26.44
| P R E C I O U N I T A R I O |  |  |  | 26.44
VEINTISEIS PESOS 44/100 M.N.
CI.48.002.048 | TEE DE 20 MM (1/2"), TERMOFUSIONABLE, INCLUYE: SUMINISTRO, INSTALACION, AJUSTES, RECORTES, PRESENTACION, LIMPIEZA, TERMOFUSIONADO, CONEXIÓN, MATERIALES, EQUIPO, HERRAMIENTA Y TODO LO NECESARIO PARA SU CORRECTA EJECUCIÓN, P.U.O.T. |  |  | PZA
CLAVE | Materiales | UNIDAD | CANTIDAD | COSTO | IMPORTE
TEE-1/2 | TEE DE 20 MM (1/2"), TERMOFUSIONABLE | pieza | 1 | 4 | 4
Importe de Materiales |  | 28.0702 |  | SUBTOTAL | 4
CLAVE | Mano de Obra | UNIDAD | CANTIDAD | COSTO | IMPORTE
CUAD006 | Cuadrilla # 006: 1 Plomero + 1 Ayudante + % | Jor | 0.01137 | 901.78 | 10.25
Cabo
Importe de Mano de Obra |  | 71.9298 |  | SUBTOTAL | 10.25
Costo Directo |  |  |  |  | 14.25
Indirectos |  | 4 |  |  | 0.57
Indirectos de Campo |  | 2.75 |  |  | 0.39
Subtotal |  |  |  |  | 15.21
Financiamiento |  | 0.25 |  |  | 0.04
Subtotal |  |  |  |  | 15.25
Utilidad |  | 10 |  |  | 1.53
Subtotal |  |  |  |  | 16.78
| P R E C I O U N I T A R I O |  |  |  | 16.78
DIEZ Y SEIS PESOS 78/100 M.N.
CI.48.002.045 | TAPÓN DE 20 MM (1/2"), TERMOFUSIONABLE, INCLUYE: SUMINISTRO, INSTALACION, AJUSTES, RECORTES, PRESENTACION, LIMPIEZA, TERMOFUSIONADO, CONEXIÓN, MATERIALES, EQUIPO, HERRAMIENTA Y TODO LO NECESARIO PARA SU CORRECTA EJECUCIÓN, P.U.O.T. |  |  | PZA
CLAVE | Materiales | UNIDAD | CANTIDAD | COSTO | IMPORTE
TAP-1/2 | TAPÓN DE 20 MM (1/2"), TERMOFUSIONABLE, | pieza | 1 | 3.36 | 3.36
Importe de Materiales |  | 24.6877 |  | SUBTOTAL | 3.36
CLAVE | Mano de Obra | UNIDAD | CANTIDAD | COSTO | IMPORTE
CUAD006 | Cuadrilla # 006: 1 Plomero + 1 Ayudante + % | Jor | 0.01137 | 901.78 | 10.25
Cabo
Importe de Mano de Obra |  | 75.3123 |  | SUBTOTAL | 10.25
Costo Directo |  |  |  |  | 13.61
Indirectos |  | 4 |  |  | 0.54
Indirectos de Campo |  | 2.75 |  |  | 0.37
Subtotal |  |  |  |  | 14.52
Financiamiento |  | 0.25 |  |  | 0.04
Subtotal |  |  |  |  | 14.56
Utilidad |  | 10 |  |  | 1.46
Subtotal |  |  |  |  | 16.02
| P R E C I O U N I T A R I O |  |  |  | 16.02
DIEZ Y SEIS PESOS 2/100 M.N.
CI.48.002.001 | CODO DE 20 MM (1/2") X 90° DE DIAMETRO MARCA TUBOPLUS O SIMILAR EN CALIDAD, COSTO Y GARANTIA, INCLUYE: SUMINISTRO E INSTALACION, FLETES A OBRA, ACARREO HASTA EL LUGAR DE SU UTILIZACION, TRAZO, FIJACION, NIVELACION, PRUEBAS, LIMPIEZA, MANO DE OBRA, EQUIPO, HERRAMIENTA Y TODO LO NECESARIO PARA SU CORRECTA EJECUCIÓN, P.U.O.T. |  |  | PZA
CLAVE | Materiales | UNIDAD | CANTIDAD | COSTO | IMPORTE
C-1/2X90 | CODO DE 20 MM (1/2") X 90° DE DIAMETRO | pieza | 1 | 3.88 | 3.88
MARCA TUBOPLUS
Importe de Materiales |  | 27.4593 |  | SUBTOTAL | 3.88
A
ANEXO
ANALISIS DE CONCEPTOS PREPONDERANTES
OBRA: |  |  |  | HOJA: | 41
FECHA: | 09/04/2018 |  |  | DE:
LICITANTE:
No. DE CONCURSO:
CLAVE | Mano de Obra | UNIDAD | CANTIDAD | COSTO | IMPORTE
CUAD006 | Cuadrilla # 006: 1 Plomero + 1 Ayudante + % | Jor | 0.01137 | 901.78 | 10.25
Cabo
Importe de Mano de Obra |  | 72.5407 |  | SUBTOTAL | 10.25
Costo Directo |  |  |  |  | 14.13
Indirectos |  | 4 |  |  | 0.57
Indirectos de Campo |  | 2.75 |  |  | 0.39
Subtotal |  |  |  |  | 15.09
Financiamiento |  | 0.25 |  |  | 0.04
Subtotal |  |  |  |  | 15.13
Utilidad |  | 10 |  |  | 1.51
Subtotal |  |  |  |  | 16.64
| P R E C I O U N I T A R I O |  |  |  | 16.64
DIEZ Y SEIS PESOS 64/100 M.N.
CI.62.009.003 | LLAVE TIPO NARIZ CON CUERPO DE BRONCE, CONEXION ROSCADA PARA 125 PSI DE PRESIÓN, MCA URREA O SIMILAR EN CALIDAD, COSTO Y GARANTIA, PARA TUBO DE 13 MM DE DIÁMETRO, INCLUYE: SUMINISTRO Y COLOCACION, ALINEACIÓN, EQUIPO, HERRAMIENTA, REDUCCIÓN, CONECTOR, MATERIALES MISCELÁNEOS, MANO DE OBRA Y TODO LO NECESARIO PARA SU CORRECTA EJECUCIÓN, P.U.O.T. |  |  | PZA
CLAVE | Materiales | UNIDAD | CANTIDAD | COSTO | IMPORTE
LLAN-1/2 | LLAVE TIPO NARIZ CON CUERPO DE | pieza | 1 | 33.62 | 33.62
BRONCE, CONEXION ROSCADA PARA 125
PSI DE PRESIÓN
Importe de Materiales |  | 71.1083 |  | SUBTOTAL | 33.62
CLAVE | Mano de Obra | UNIDAD | CANTIDAD | COSTO | IMPORTE
CUAD006 | Cuadrilla # 006: 1 Plomero + 1 Ayudante + % | Jor | 0.01515 | 901.78 | 13.66
Cabo
Importe de Mano de Obra |  | 28.8917 |  | SUBTOTAL | 13.66
Costo Directo |  |  |  |  | 47.28
Indirectos |  | 4 |  |  | 1.89
Indirectos de Campo |  | 2.75 |  |  | 1.3
Subtotal |  |  |  |  | 50.47
Financiamiento |  | 0.25 |  |  | 0.13
Subtotal |  |  |  |  | 50.6
Utilidad |  | 10 |  |  | 5.06
Subtotal |  |  |  |  | 55.66
| P R E C I O U N I T A R I O |  |  |  | 55.66
CINCUENTA Y CINCO PESOS 66/100 M.N.
CI.73.002.006 | TINACO VERTICAL MCA ROTOPLAS O SIMILAR EN CALIDAD, COSTO Y GARANTIA, DE CAPACIDAD DE 1,100LTS, INCLUYE: SUMINISTRO Y COLOCACION, VALVULA DE FLOTADOR, DE ALTA PRESION, CONECTOR ACARREOS Y ELEVACIONES, FILTRO, JARRO DE AIRE, MATERIALES, HERRAMIENTA, EQUIPO, MANO DE OBRA Y TODO LO NECESARIO PARA SU CORRECTA EJECUCIÓN, P.U.O.T. |  |  | PZA
CLAVE | Materiales | UNIDAD | CANTIDAD | COSTO | IMPORTE
TINC-1100 | TINACO VERTICAL MCA ROTOPLAS O | pieza | 1 | 1853 | 1853
SIMILAR EN CALIDAD, COSTO Y GARANTIA,
DE CAPACIDAD DE 1,100LTS,
Importe de Materiales |  | 57.557 |  | SUBTOTAL | 1853
CLAVE | Mano de Obra | UNIDAD | CANTIDAD | COSTO | IMPORTE
CUAD006 | Cuadrilla # 006: 1 Plomero + 1 Ayudante + % | Jor | 1.5152 | 901.78 | 1366.42
Cabo
Importe de Mano de Obra |  | 42.443 |  | SUBTOTAL | 1366.42
Costo Directo |  |  |  |  | 3219.42
Indirectos |  | 4 |  |  | 128.78
Indirectos de Campo |  | 2.75 |  |  | 88.53
A
ANEXO
ANALISIS DE CONCEPTOS PREPONDERANTES
OBRA: |  |  |  | HOJA: | 42
FECHA: | 09/04/2018 |  |  | DE:
LICITANTE:
No. DE CONCURSO:
Subtotal |  |  |  |  | 3436.73
Financiamiento |  | 0.25 |  |  | 8.59
Subtotal |  |  |  |  | 3445.32
Utilidad |  | 10 |  |  | 344.53
Subtotal |  |  |  |  | 3789.85
| P R E C I O U N I T A R I O |  |  |  | 3789.85
TRES MIL SETECIENTOS OCHENTA Y NUEVE PESOS 85/100 M.N.
CI.56.001.019 | REGISTRO SANITARIO DE 60 X 40 X 60 CM MEDIDAS INTERIORES FORJADO DE TABIQUE DE BARRO RECOCIDO DE 7x14x28 O TABICON DE 10X14X28 CM, DE 14 CM DE ESPESOR, ASENTADO CON MORTERO CEM-CAL-ARE PROP. 1:3:12, ACARREO EN BOTES, REPELLADO Y PULIDO EN SU INTERIOR, DESPLANTADO SOBRE FIRME DE CONCRETO F'C = 150 KG/CM2, DE 8 CM DE ESPESOR, CON MARCO Y CONTRAMARCO DE ANGULO ESTRUCTURAL, DE 3/16"x1 1/4" Y ALAMBRON SOLDADO PARA ARMAR A CADA 10 CM EN AMBOS SENTIDOS, INCLUYE: EXCAVACIÓN, RELLENO Y FORJADO DE MEDIA CAÑA EN EL FONDO, RETIRO DE MATERIALES SOBRANTES, MANO DE OBRA, HERRAMIENTA Y TODO LO NECESARIO PARA SU CORRECTA EJECUCIÓN, P.U.O.T. |  |  | PZA
CLAVE | Mano de Obra | UNIDAD | CANTIDAD | COSTO | IMPORTE
CUAD03 | Cuadrilla #3: 1 Albañil + 1 Ayudante + % Cabo | jor | 0.15291 | 858.84 | 131.33
Importe de Mano de Obra |  | 14.3594 |  | SUBTOTAL | 131.33
CLAVE | Equipo | UNIDAD | CANTIDAD | COSTO | IMPORTE
VIBRADR | Vibrador de chicote Wacker, modelo mvk8, | Hr | 0.1 | 38.45 | 3.85
chico de 4 mt x 1 1/2" ø de 1200 vpm, motor
gasolina 4 hp, o de caracteristicas similares,
incluye combustible y mantenimiento.
Importe de Equipo |  | 0.42095 |  | SUBTOTAL | 3.85
CLAVE | Auxiliares | UNIDAD | CANTIDAD | COSTO | IMPORTE
ABMURO0091 | Muro tabique rojo recocido 6 x 12 x 24 cm | m2 | 2 | 315.58 | 631.16
Mortero cem-are prop. 1:5 incluye: nivelación,
asentado con mortero cem-are prop. 1:5,
andamio, mano de obra y materiales hasta el
1er nivel.
MOR116 | Mortero Cemento cal arena prop. 1:1:6 | m3 | 0.04 | 1037.87 | 41.51
FIRME150 | Firme de concreto simple de 10 cms f'c=150 | m2 | 0.24 | 215.12 | 51.63
kg/cm2. Incluye: la fabricación del concreto,
suministro de los materiales, colado y nivelado
así como la preparación del área a cubrir.
TAPACON150 | Tapa de concreto simple de 10 cms f'c=150 | m2 | 0.24 | 229.61 | 55.11
kg/cm2. Incluye: colocacion de malla
electrosoldada 6-6 10-10, la fabricación del
concreto, suministro de los materiales, colado
y nivelado así como la preparación del área a
cubrir.
Importe de Auxiliares |  | 85.2196 |  | SUBTOTAL | 779.41
Costo Directo |  |  |  |  | 914.59
Indirectos |  | 4 |  |  | 36.58
Indirectos de Campo |  | 2.75 |  |  | 25.15
Subtotal |  |  |  |  | 976.32
Financiamiento |  | 0.25 |  |  | 2.44
Subtotal |  |  |  |  | 978.76
Utilidad |  | 10 |  |  | 97.88
Subtotal |  |  |  |  | 1076.64
| P R E C I O U N I T A R I O |  |  |  | 1076.64
UN MIL SETENTA Y SEIS PESOS 64/100 M.N.
CI.44.001.005 | TUBO DE PVC SANITARIA DE 50 MM (2") DE EXTREMOS LISOS, CONFORME A NORMAS NOM-001-CNA-1995 Y NMX-E-199/1, INCLUYE: SUMINISTRO, INSTALACION, PEGAMENTO, LIMPIADOR, EXCAVACIÓNES, RANURAS, RELLENOS, RESANES, FLETES, MATERIALES DE CONSUMO, HERRAMIENTA Y EQUIPO MENOR, MANO DE OBRA, SUPERVISIÓN Y DIRECCIÓN TÉCNIA, PRUEBAS Y TODO LO NECESARIO PARA SU CORRECTA EJECUCIÓN, P.U.O.T. |  |  | ML
CLAVE | Materiales | UNIDAD | CANTIDAD | COSTO | IMPORTE
A
ANEXO
ANALISIS DE CONCEPTOS PREPONDERANTES
OBRA: |  |  |  | HOJA: | 43
FECHA: | 09/04/2018 |  |  | DE:
LICITANTE:
No. DE CONCURSO:
TUB-50MM | TUBO DE PVC SANITARIA DE 50 MM (2") DE | ml | 1.05 | 15.85 | 16.64
EXTREMOS LISOS
Importe de Materiales |  | 49.3476 |  | SUBTOTAL | 16.64
CLAVE | Mano de Obra | UNIDAD | CANTIDAD | COSTO | IMPORTE
CUAD006 | Cuadrilla # 006: 1 Plomero + 1 Ayudante + % | Jor | 0.01894 | 901.78 | 17.08
Cabo
Importe de Mano de Obra |  | 50.6524 |  | SUBTOTAL | 17.08
Costo Directo |  |  |  |  | 33.72
Indirectos |  | 4 |  |  | 1.35
Indirectos de Campo |  | 2.75 |  |  | 0.93
Subtotal |  |  |  |  | 36
Financiamiento |  | 0.25 |  |  | 0.09
Subtotal |  |  |  |  | 36.09
Utilidad |  | 10 |  |  | 3.61
Subtotal |  |  |  |  | 39.7
| P R E C I O U N I T A R I O |  |  |  | 39.7
TREINTA Y NUEVE PESOS 70/100 M.N.
CI.44.001.024 | TUBO DE PVC SANITARIA DE 100 MM (4") DE EXTREMOS LISOS, CONFORME A NORMAS NOM-001-CNA-1995 Y NMX-E-199/1, INCLUYE: SUMINISTRO, INSTALACION, EXCAVACIÓNES, RANURAS, RELLENOS, RESANES, FLETES, TRAZO, NIVELACIÓN, PRESENTACION, LIMPIADOR, LIJADO, PEGAMENTO PARA PVC, FIJACIÓN, CONEXIÓN CON OTROS TUBOS O CONEXIONES, A CUALQUIER NIVEL, MANO DE OBRA, DESPERDICIOS, EQUIPO, HERRAMIENTA Y TODO LO NECESARIO PARA SU CORRECTA EJECUCIÓN, P.U.O.T. |  |  | ML
CLAVE | Materiales | UNIDAD | CANTIDAD | COSTO | IMPORTE
TUB-4'' | TUBO DE PVC SANITARIA DE 100 MM (4") DE | ml | 1.05 | 32.54 | 34.17
EXTREMOS LISOS
Importe de Materiales |  | 66.6732 |  | SUBTOTAL | 34.17
CLAVE | Mano de Obra | UNIDAD | CANTIDAD | COSTO | IMPORTE
CUAD006 | Cuadrilla # 006: 1 Plomero + 1 Ayudante + % | Jor | 0.01894 | 901.78 | 17.08
Cabo
Importe de Mano de Obra |  | 33.3268 |  | SUBTOTAL | 17.08
Costo Directo |  |  |  |  | 51.25
Indirectos |  | 4 |  |  | 2.05
Indirectos de Campo |  | 2.75 |  |  | 1.41
Subtotal |  |  |  |  | 54.71
Financiamiento |  | 0.25 |  |  | 0.14
Subtotal |  |  |  |  | 54.85
Utilidad |  | 10 |  |  | 5.49
Subtotal |  |  |  |  | 60.34
| P R E C I O U N I T A R I O |  |  |  | 60.34
SESENTA PESOS 34/100 M.N.
CI.44.003.013 | CODO DE PVC SANITARIO DE 45° X 100 MM (4"), CONFORME A NORMA NMX-E-199/2, INCLUYE: SUMINISTRO, INSTALACION, TRAZO, NIVELACIÓN, PRESENTACION, LIMPIADOR, LIJADO, PEGAMENTO PARA PVC, FIJACIÓN, CONEXIÓN CON OTROS TUBOS O CONEXIONES, A CUALQUIER NIVEL, MANO DE OBRA, DESPERDICIOS, EQUIPO, HERRAMIENTA Y TODO LO NECESARIO PARA SU CORRECTA EJECUCIÓN, P.U.O.T. |  |  | PZA
CLAVE | Materiales | UNIDAD | CANTIDAD | COSTO | IMPORTE
C45X100 | CODO DE PVC SANITARIO DE 45° X 100 MM | pieza | 1 | 7.67 | 7.67
(4"),
Importe de Materiales |  | 35.9587 |  | SUBTOTAL | 7.67
CLAVE | Mano de Obra | UNIDAD | CANTIDAD | COSTO | IMPORTE
CUAD006 | Cuadrilla # 006: 1 Plomero + 1 Ayudante + % | Jor | 0.01515 | 901.78 | 13.66
Cabo
Importe de Mano de Obra |  | 64.0413 |  | SUBTOTAL | 13.66
Costo Directo |  |  |  |  | 21.33
Indirectos |  | 4 |  |  | 0.85
A
ANEXO
ANALISIS DE CONCEPTOS PREPONDERANTES
OBRA: |  |  |  | HOJA: | 44
FECHA: | 09/04/2018 |  |  | DE:
LICITANTE:
No. DE CONCURSO:
Indirectos de Campo |  | 2.75 |  |  | 0.59
Subtotal |  |  |  |  | 22.77
Financiamiento |  | 0.25 |  |  | 0.06
Subtotal |  |  |  |  | 22.83
Utilidad |  | 10 |  |  | 2.28
Subtotal |  |  |  |  | 25.11
| P R E C I O U N I T A R I O |  |  |  | 25.11
VEINTICINCO PESOS 11/100 M.N.
CI.44.003.015 | CODO DE PVC SANITARIO DE 45° X 50 MM (2"), CONFORME A NORMA NMX-E-199/2, INCLUYE: SUMINISTRO, INSTALACION, TRAZO, NIVELACIÓN, PRESENTACION, LIMPIADOR, LIJADO, PEGAMENTO PARA PVC, FIJACIÓN, CONEXIÓN CON OTROS TUBOS O CONEXIONES, A CUALQUIER NIVEL, MANO DE OBRA, DESPERDICIOS, EQUIPO, HERRAMIENTA Y TODO LO NECESARIO PARA SU CORRECTA EJECUCIÓN, P.U.O.T. |  |  | PZA
CLAVE | Materiales | UNIDAD | CANTIDAD | COSTO | IMPORTE
C-45X50 | CODO DE PVC SANITARIO DE 45° X 50 MM | pieza | 1 | 2 | 2
(2"),
Importe de Materiales |  | 12.7714 |  | SUBTOTAL | 2
CLAVE | Mano de Obra | UNIDAD | CANTIDAD | COSTO | IMPORTE
CUAD006 | Cuadrilla # 006: 1 Plomero + 1 Ayudante + % | Jor | 0.01515 | 901.78 | 13.66
Cabo
Importe de Mano de Obra |  | 87.2286 |  | SUBTOTAL | 13.66
Costo Directo |  |  |  |  | 15.66
Indirectos |  | 4 |  |  | 0.63
Indirectos de Campo |  | 2.75 |  |  | 0.43
Subtotal |  |  |  |  | 16.72
Financiamiento |  | 0.25 |  |  | 0.04
Subtotal |  |  |  |  | 16.76
Utilidad |  | 10 |  |  | 1.68
Subtotal |  |  |  |  | 18.44
| P R E C I O U N I T A R I O |  |  |  | 18.44
DIEZ Y OCHO PESOS 44/100 M.N.
CI.44.003.121 | CODO DE PVC SANITARIO DE 90° X 100 MM (4") CON SALIDA DE 50 MM LATERAL, CONFORME A NORMA NMX-E-199/2, INCLUYE: SUMINISTRO, COLOCACION, TRAZO, NIVELACIÓN, PRESENTACION, LIMPIADOR, LIJADO, PEGAMENTO PARA PVC, FIJACIÓN, CONEXIÓN CON OTROS TUBOS O CONEXIONES, A CUALQUIER NIVEL, MATERIALES, MANO DE OBRA, EQUIPO, HERRAMIENTA Y TODO LO NECESARIO PARA SU CORRECTA EJECUCION, P.U.O.T. |  |  | PZA
CLAVE | Materiales | UNIDAD | CANTIDAD | COSTO | IMPORTE
C-90X100S | CODO DE PVC SANITARIO DE 90° X 100 MM | pieza | 1 | 12 | 12
(4") CON SALIDA DE 50 MM LATERAL
Importe de Materiales |  | 46.7654 |  | SUBTOTAL | 12
CLAVE | Mano de Obra | UNIDAD | CANTIDAD | COSTO | IMPORTE
CUAD006 | Cuadrilla # 006: 1 Plomero + 1 Ayudante + % | Jor | 0.01515 | 901.78 | 13.66
Cabo
Importe de Mano de Obra |  | 53.2346 |  | SUBTOTAL | 13.66
Costo Directo |  |  |  |  | 25.66
Indirectos |  | 4 |  |  | 1.03
Indirectos de Campo |  | 2.75 |  |  | 0.71
Subtotal |  |  |  |  | 27.4
Financiamiento |  | 0.25 |  |  | 0.07
Subtotal |  |  |  |  | 27.47
Utilidad |  | 10 |  |  | 2.75
Subtotal |  |  |  |  | 30.22
| P R E C I O U N I T A R I O |  |  |  | 30.22
TREINTA PESOS 22/100 M.N.
CI.44.003.018 | CODO DE PVC SANITARIO DE 90° X 50 MM (2"), CONFORME A NORMA NMX-E-199/2, INCLUYE: SUMINISTRO, INSTALACION, TRAZO, NIVELACIÓN, PRESENTACION, LIMPIADOR, LIJADO, PEGAMENTO PARA PVC, FIJACIÓN, CONEXIÓN CON OTROS TUBOS O CONEXIONES, A CUALQUIER NIVEL, MANO DE OBRA, DESPERDICIOS, EQUIPO, HERRAMIENTA Y TODO LO NECESARIO PARA SU CORRECTA EJECUCIÓN, P.U.O.T. |  |  | PZA
A
ANEXO
ANALISIS DE CONCEPTOS PREPONDERANTES
OBRA: |  |  |  | HOJA: | 45
FECHA: | 09/04/2018 |  |  | DE:
LICITANTE:
No. DE CONCURSO:
CLAVE | Materiales | UNIDAD | CANTIDAD | COSTO | IMPORTE
C-90X50 | CODO DE PVC SANITARIO DE 90° X 50 MM | pieza | 1 | 2.5 | 2.5
(2")
Importe de Materiales |  | 15.4703 |  | SUBTOTAL | 2.5
CLAVE | Mano de Obra | UNIDAD | CANTIDAD | COSTO | IMPORTE
CUAD006 | Cuadrilla # 006: 1 Plomero + 1 Ayudante + % | Jor | 0.01515 | 901.78 | 13.66
Cabo
Importe de Mano de Obra |  | 84.5297 |  | SUBTOTAL | 13.66
Costo Directo |  |  |  |  | 16.16
Indirectos |  | 4 |  |  | 0.65
Indirectos de Campo |  | 2.75 |  |  | 0.44
Subtotal |  |  |  |  | 17.25
Financiamiento |  | 0.25 |  |  | 0.04
Subtotal |  |  |  |  | 17.29
Utilidad |  | 10 |  |  | 1.73
Subtotal |  |  |  |  | 19.02
| P R E C I O U N I T A R I O |  |  |  | 19.02
DIEZ Y NUEVE PESOS 2/100 M.N.
CI.44.003.040 | TEE DE PVC SANITARIO DE 50 MM (2"), CONFORME A NORMA NMX-E-199/2, INCLUYE: SUMINISTRO, INSTALACION, TRAZO, NIVELACIÓN, PRESENTACION, LIMPIADOR, LIJADO, PEGAMENTO PARA PVC, FIJACIÓN, CONEXIÓN CON OTROS TUBOS O CONEXIONES, A CUALQUIER NIVEL, MANO DE OBRA, DESPERDICIOS, EQUIPO, HERRAMIENTA Y TODO LO NECESARIO PARA SU CORRECTA EJECUCIÓN, P.U.O.T. |  |  | PZA
CLAVE | Materiales | UNIDAD | CANTIDAD | COSTO | IMPORTE
TEE-50 | TEE DE PVC SANITARIO DE 50 MM (2") | pieza | 1 | 4 | 4
Importe de Materiales |  | 22.6501 |  | SUBTOTAL | 4
CLAVE | Mano de Obra | UNIDAD | CANTIDAD | COSTO | IMPORTE
CUAD006 | Cuadrilla # 006: 1 Plomero + 1 Ayudante + % | Jor | 0.01515 | 901.78 | 13.66
Cabo
Importe de Mano de Obra |  | 77.3499 |  | SUBTOTAL | 13.66
Costo Directo |  |  |  |  | 17.66
Indirectos |  | 4 |  |  | 0.71
Indirectos de Campo |  | 2.75 |  |  | 0.49
Subtotal |  |  |  |  | 18.86
Financiamiento |  | 0.25 |  |  | 0.05
Subtotal |  |  |  |  | 18.91
Utilidad |  | 10 |  |  | 1.89
Subtotal |  |  |  |  | 20.8
| P R E C I O U N I T A R I O |  |  |  | 20.8
VEINTE PESOS 80/100 M.N.
CI.44.003.054 | YEE DOBLE DE PVC SANITARIO DE 100 MM (4"), CONFORME A NORMA NMX-E-199/2, INCLUYE: SUMINISTRO, INSTALACION, TRAZO, NIVELACIÓN, PRESENTACION, LIMPIADOR, LIJADO, PEGAMENTO PARA PVC, FIJACIÓN, CONEXIÓN CON OTROS TUBOS O CONEXIONES, A CUALQUIER NIVEL, MANO DE OBRA, DESPERDICIOS, EQUIPO, HERRAMIENTA Y TODO LO NECESARIO PARA SU CORRECTA EJECUCIÓN, P.U.O.T. |  |  | PZA
CLAVE | Materiales | UNIDAD | CANTIDAD | COSTO | IMPORTE
Y-100 | YEE DOBLE DE PVC SANITARIO DE 100 MM | pieza | 1 | 36 | 36
(4"),
Importe de Materiales |  | 72.493 |  | SUBTOTAL | 36
CLAVE | Mano de Obra | UNIDAD | CANTIDAD | COSTO | IMPORTE
CUAD006 | Cuadrilla # 006: 1 Plomero + 1 Ayudante + % | Jor | 0.01515 | 901.78 | 13.66
Cabo
Importe de Mano de Obra |  | 27.507 |  | SUBTOTAL | 13.66
Costo Directo |  |  |  |  | 49.66
A
ANEXO
ANALISIS DE CONCEPTOS PREPONDERANTES
OBRA: |  |  |  | HOJA: | 46
FECHA: | 09/04/2018 |  |  | DE:
LICITANTE:
No. DE CONCURSO:
Indirectos |  | 4 |  |  | 1.99
Indirectos de Campo |  | 2.75 |  |  | 1.37
Subtotal |  |  |  |  | 53.02
Financiamiento |  | 0.25 |  |  | 0.13
Subtotal |  |  |  |  | 53.15
Utilidad |  | 10 |  |  | 5.32
Subtotal |  |  |  |  | 58.47
| P R E C I O U N I T A R I O |  |  |  | 58.47
CINCUENTA Y OCHO PESOS 47/100 M.N.
CI.44.003.049 | YEE DE PVC SENCILLA DE PVC SANITARIO DE 100 MM (4"), CONFORME A NORMA NMX-E-199/2, INCLUYE: SUMINISTRO, INSTALACION, TRAZO, NIVELACIÓN, PRESENTACION, LIMPIADOR, LIJADO, PEGAMENTO PARA PVC, FIJACIÓN, CONEXIÓN CON OTROS TUBOS O CONEXIONES, A CUALQUIER NIVEL, MANO DE OBRA, DESPERDICIOS, EQUIPO, HERRAMIENTA Y TODO LO NECESARIO PARA SU CORRECTA EJECUCIÓN, P.U.O.T. |  |  | PZA
CLAVE | Materiales | UNIDAD | CANTIDAD | COSTO | IMPORTE
YS-100 | YEE DE PVC SENCILLA DE PVC SANITARIO | pieza | 1 | 20 | 20
DE 100 MM (4"),
Importe de Materiales |  | 59.4177 |  | SUBTOTAL | 20
CLAVE | Mano de Obra | UNIDAD | CANTIDAD | COSTO | IMPORTE
CUAD006 | Cuadrilla # 006: 1 Plomero + 1 Ayudante + % | Jor | 0.01515 | 901.78 | 13.66
Cabo
Importe de Mano de Obra |  | 40.5823 |  | SUBTOTAL | 13.66
Costo Directo |  |  |  |  | 33.66
Indirectos |  | 4 |  |  | 1.35
Indirectos de Campo |  | 2.75 |  |  | 0.93
Subtotal |  |  |  |  | 35.94
Financiamiento |  | 0.25 |  |  | 0.09
Subtotal |  |  |  |  | 36.03
Utilidad |  | 10 |  |  | 3.6
Subtotal |  |  |  |  | 39.63
| P R E C I O U N I T A R I O |  |  |  | 39.63
TREINTA Y NUEVE PESOS 63/100 M.N.
CI.44.003.047 | YEE DE PVC REDUCIDA DE PVC SANITARIO DE 100 MM (4") X 50 MM (2"), CONFORME A NORMA NMX-E-199/2, INCLUYE: SUMINISTRO, INSTALACION, TRAZO, NIVELACIÓN, PRESENTACION, LIMPIADOR, LIJADO, PEGAMENTO PARA PVC, FIJACIÓN, CONEXIÓN CON OTROS TUBOS O CONEXIONES, A CUALQUIER NIVEL, MANO DE OBRA, DESPERDICIOS, EQUIPO, HERRAMIENTA Y TODO LO NECESARIO PARA SU CORRECTA EJECUCIÓN, P.U.O.T. |  |  | PZA
CLAVE | Materiales | UNIDAD | CANTIDAD | COSTO | IMPORTE
YR-100X50 | YEE DE PVC REDUCIDA DE PVC SANITARIO | pieza | 1 | 12 | 12
DE 100 MM (4") X 50 MM (2")
Importe de Materiales |  | 46.7654 |  | SUBTOTAL | 12
CLAVE | Mano de Obra | UNIDAD | CANTIDAD | COSTO | IMPORTE
CUAD006 | Cuadrilla # 006: 1 Plomero + 1 Ayudante + % | Jor | 0.01515 | 901.78 | 13.66
Cabo
Importe de Mano de Obra |  | 53.2346 |  | SUBTOTAL | 13.66
Costo Directo |  |  |  |  | 25.66
Indirectos |  | 4 |  |  | 1.03
Indirectos de Campo |  | 2.75 |  |  | 0.71
Subtotal |  |  |  |  | 27.4
Financiamiento |  | 0.25 |  |  | 0.07
Subtotal |  |  |  |  | 27.47
Utilidad |  | 10 |  |  | 2.75
Subtotal |  |  |  |  | 30.22
| P R E C I O U N I T A R I O |  |  |  | 30.22
TREINTA PESOS 22/100 M.N.
A
ANEXO
ANALISIS DE CONCEPTOS PREPONDERANTES
OBRA: |  |  |  | HOJA: | 47
FECHA: | 09/04/2018 |  |  | DE:
LICITANTE:
No. DE CONCURSO:
CI.44.003.060 | TAPON REGISTRO DE 100 MM (4") CON CASQUILLO DE FIERRO FUNDIDO ROSCADO Y TAPA DE BRONCE CROMADA LISA, MARCA FOSA O SIMILAR EN CALIDAD, COSTO Y GARANTIA, INCLUYE: SUMINISTRO, INSTALACION, ELEMENTOS DE FIJACIÓN, FLETES, ACARREOS, ELEVACIONES, HERRAMIENTA Y EQUIPO MENOR, MANO DE OBRA, PRUEBAS Y TODO LO NECESARIO PARA SU CORRECTA EJECUCIÓN, P.U.O.T. |  |  | PZA
CLAVE | Materiales | UNIDAD | CANTIDAD | COSTO | IMPORTE
T-100 | TAPON REGISTRO DE 100 MM (4") CON | pieza | 1 | 350 | 350
CASQUILLO DE FIERRO FUNDIDO ROSCADO
Y TAPA DE BRONCE CROMADA LISA
Importe de Materiales |  | 96.2437 |  | SUBTOTAL | 350
CLAVE | Mano de Obra | UNIDAD | CANTIDAD | COSTO | IMPORTE
CUAD006 | Cuadrilla # 006: 1 Plomero + 1 Ayudante + % | Jor | 0.01515 | 901.78 | 13.66
Cabo
Importe de Mano de Obra |  | 3.7563 |  | SUBTOTAL | 13.66
Costo Directo |  |  |  |  | 363.66
Indirectos |  | 4 |  |  | 14.55
Indirectos de Campo |  | 2.75 |  |  | 10
Subtotal |  |  |  |  | 388.21
Financiamiento |  | 0.25 |  |  | 0.97
Subtotal |  |  |  |  | 389.18
Utilidad |  | 10 |  |  | 38.92
Subtotal |  |  |  |  | 428.1
| P R E C I O U N I T A R I O |  |  |  | 428.1
CUATROCIENTOS VEINTIOCHO PESOS 10/100 M.N.
CI.67.003.001 | JARRO DE AIRE EN AZOTEA, INCLUYE: SUMINISTRO E INSTALACION, CONECTOR CUERDA INTERIOR DE PVC DE 50 MM (2"), 1 NIPLE DE 30 CM GALVANIZADO DE 2", 2 CODOS GLAVANIZADOS DE 90°, 1 NIPLE GALVANIZADO C/C DE 2", TELA MOSQUITERO UBICADA EN LA PUNTA DEL JARRO DE AIRE, HERRAMIENTA, RANURAS, RELLENOS, MANO DE OBRA, SUPERVISION Y DIRECCION TECNICA, PRUEBAS Y TODO LO NECESARIO PARA SU CORRECTA EJECUCIÓN, P.U.O.T. |  |  | ML
CLAVE | Materiales | UNIDAD | CANTIDAD | COSTO | IMPORTE
CONC-50 | CONECTOR CUERDA INTERIOR DE PVC DE 50 | pieza | 1 | 30 | 30
MM (2")
NIP-50 | NIPLE DE 30 CM GALVANIZADO DE 2", | pieza | 1 | 50 | 50
CG2X90 | CODOS GLAVANIZADOS DE 2'' X 90 | pieza | 2 | 30 | 60
NC/C-01 | NIPLE GALVANIZADO C/C DE 2" | pieza | 1 | 56 | 56
T-M | TELA DE MOSQUITERO | m2 | 1 | 80 | 80
Importe de Materiales |  | 28.7737 |  | SUBTOTAL | 276
CLAVE | Mano de Obra | UNIDAD | CANTIDAD | COSTO | IMPORTE
CUAD006 | Cuadrilla # 006: 1 Plomero + 1 Ayudante + % | Jor | 0.75762 | 901.78 | 683.21
Cabo
Importe de Mano de Obra |  | 71.2263 |  | SUBTOTAL | 683.21
Costo Directo |  |  |  |  | 959.21
Indirectos |  | 4 |  |  | 38.37
Indirectos de Campo |  | 2.75 |  |  | 26.38
Subtotal |  |  |  |  | 1023.96
Financiamiento |  | 0.25 |  |  | 2.56
Subtotal |  |  |  |  | 1026.52
Utilidad |  | 10 |  |  | 102.65
Subtotal |  |  |  |  | 1129.17
| P R E C I O U N I T A R I O |  |  |  | 1129.17
UN MIL CIENTO VEINTINUEVE PESOS 17/100 M.N.
CI.65.003.017 | LAVABO DE SOBRECUBIERTA MODELO VIOLETA COLOR BLANCO MARCA VITROMEX O SIMILAR EN CALIDAD, COSTO Y GARANTIA, CONSIDERANDO: CESPOL CON TUBO DE LATON MODELO: 206L Y CONTRACANASTA DE ACERO INOXIDABLE, MANGUERAS DE ACERO INOXIDABLE CON TUERCAS DE LATÓN MODELO: LALL-40 DE 1/2"X1/2"X40 CM, 1 LLAVE ANGULAR DE 1/2" SIN CONTRATUERCA MODELO: 401SC, 1 LLAVE AHORRADORA DE AGUA CON REGULADOR DE TIEMPO PUSH FABRICADA EN LATON CROMADO, PRESIÓN 0.2-4.0 KGF/CM2; EN MARCA DOCOL MODELO 17160606 O SIMILAR EN CALIDAD, COSTO Y GARANTIA, INCLUYE: SUMINISTRO, INSTALACIÓN, CONEXIÓNES, PIEZAS ESPECIALES, MATERIALES, MANO DE OBRA, EQUIPO, HERRAMIENTA Y TODO LO NECESARIO PARA SU CORRECTA EJECUCIÓN, P.U.O.T. |  |  | PZA
CLAVE | Materiales | UNIDAD | CANTIDAD | COSTO | IMPORTE
LAV-001 | LAVABO DE SOBRECUBIERTA MODELO | pieza | 1 | 1100 | 1100
VIOLETA COLOR BLANCO
A
ANEXO
ANALISIS DE CONCEPTOS PREPONDERANTES
OBRA: |  |  |  | HOJA: | 48
FECHA: | 09/04/2018 |  |  | DE:
LICITANTE:
No. DE CONCURSO:
CESP-001 | CESPOL CON TUBO DE LATON | pieza | 1 | 945.69 | 945.69
CONTRACABNS-001 | CONTRACANASTA DE ACERO INOXIDABLE | pieza | 1 | 238.36 | 238.36
COFLEX-001 | MANGUERA DE ACERO INOXIDABLE CON | pieza | 2 | 43.53 | 87.06
TUERCAS DE LATÓN
ANG-001 | 1 LLAVE ANGULAR DE 1/2" | pieza | 2 | 34.05 | 68.1
LLAV-001 | LLAVE AHORRADORA DE AGUA CON | pieza | 1 | 1925 | 1925
REGULADOR DE TIEMPO PUSH FABRICADA
EN LATON CROMADO
Importe de Materiales |  | 92.7407 |  | SUBTOTAL | 4364.21
CLAVE | Mano de Obra | UNIDAD | CANTIDAD | COSTO | IMPORTE
CUAD006 | Cuadrilla # 006: 1 Plomero + 1 Ayudante + % | Jor | 0.37882 | 901.78 | 341.61
Cabo
Importe de Mano de Obra |  | 7.2593 |  | SUBTOTAL | 341.61
Costo Directo |  |  |  |  | 4705.82
Indirectos |  | 4 |  |  | 188.23
Indirectos de Campo |  | 2.75 |  |  | 129.41
Subtotal |  |  |  |  | 5023.46
Financiamiento |  | 0.25 |  |  | 12.56
Subtotal |  |  |  |  | 5036.02
Utilidad |  | 10 |  |  | 503.6
Subtotal |  |  |  |  | 5539.62
| P R E C I O U N I T A R I O |  |  |  | 5539.62
CINCO MIL QUINIENTOS TREINTA Y NUEVE PESOS 62/100 M.N.
CI.65.001.001 | INODORO COLOR BLANCO MARCA VITROMEX MODELO MARATHON O SIMILAR EN CALIDAD, COSTO Y GARANTIA, INCLUYE: SUMINISTRO Y COLOCACION, TANQUE BAJO CON ACCESORIOS, JUNTAS SELLADORAS, TORNILLOS PARA SU FIJACION A PISO, TAQUETES DE EXPANSIÓN, VALVULA ANGULAR DE 13 MM. EMBOQUILLADO CON PASTA DE CEMENTO BLANCO, ASIENTO RIGIDO DE PLASTICO, ALIMENTACION COFLEX, EQUIPO, HERRAMIENTAS, MATERIALES, MANO DE OBRA Y TODO LO NECESARIO PARA SU CORRECTA EJECUCIÓN Y FUNCIONAMIENTO. P.U.O.T |  |  | PZA
CLAVE | Materiales | UNIDAD | CANTIDAD | COSTO | IMPORTE
IND-001 | INODORO COLOR BLANCO MARCA | pieza | 1 | 840.03 | 840.03
VITROMEX
ANG-001 | 1 LLAVE ANGULAR DE 1/2" | pieza | 1 | 34.05 | 34.05
TANQ-001 | TANQUE BAJO CON ACCESORIOS | pieza | 1 | 808.46 | 808.46
JUNT-001 | JUNTAS SELLADORAS | pieza | 1 | 20 | 20
ACC-FIJ | ACCESORIOS DE FIJACION | pieza | 1 | 8.01 | 8.01
AS-001 | ASIENTO RIGIDO DE PLASTICO | pieza | 1 | 232.74 | 232.74
Importe de Materiales |  | 85.0492 |  | SUBTOTAL | 1943.29
CLAVE | Mano de Obra | UNIDAD | CANTIDAD | COSTO | IMPORTE
CUAD006 | Cuadrilla # 006: 1 Plomero + 1 Ayudante + % | Jor | 0.37882 | 901.78 | 341.61
Cabo
Importe de Mano de Obra |  | 14.9508 |  | SUBTOTAL | 341.61
Costo Directo |  |  |  |  | 2284.9
Indirectos |  | 4 |  |  | 91.4
Indirectos de Campo |  | 2.75 |  |  | 62.83
Subtotal |  |  |  |  | 2439.13
Financiamiento |  | 0.25 |  |  | 6.1
Subtotal |  |  |  |  | 2445.23
Utilidad |  | 10 |  |  | 244.52
Subtotal |  |  |  |  | 2689.75
| P R E C I O U N I T A R I O |  |  |  | 2689.75
DOS MIL SEISCIENTOS OCHENTA Y NUEVE PESOS 75/100 M.N.
A
ANEXO
ANALISIS DE CONCEPTOS PREPONDERANTES
OBRA: |  |  |  | HOJA: | 49
FECHA: | 09/04/2018 |  |  | DE:
LICITANTE:
No. DE CONCURSO:
CI.65.002.008 | MINGITORIO SECO (ECOLOGICO) 100% EN CERAMICA DE 26X63X33 CM MOD. XELHA MARCA GUSFRAN O SIMILAR EN CALIDAD, COSTO Y GARANTIA, INCLUYE: SUMINISTRO Y COLOCACION, 1 KIT DE INSTALACION 1/2" LITRO DE LIQUIDO, MATERIALES, MANO DE OBRA, EQUIPO, HERRAMIENTA Y TODO LO NECESARIO PARA SU CORRECTA EJECUCIÓN, P.U.O.T. |  |  | PZA
CLAVE | Materiales | UNIDAD | CANTIDAD | COSTO | IMPORTE
MING-001 | MINGITORIO SECO (ECOLOGICO) 100% EN | pieza | 1 | 2000 | 2000
CERAMICA
Importe de Materiales |  | 85.4113 |  | SUBTOTAL | 2000
CLAVE | Mano de Obra | UNIDAD | CANTIDAD | COSTO | IMPORTE
CUAD006 | Cuadrilla # 006: 1 Plomero + 1 Ayudante + % | Jor | 0.37882 | 901.78 | 341.61
Cabo
Importe de Mano de Obra |  | 14.5887 |  | SUBTOTAL | 341.61
Costo Directo |  |  |  |  | 2341.61
Indirectos |  | 4 |  |  | 93.66
Indirectos de Campo |  | 2.75 |  |  | 64.39
Subtotal |  |  |  |  | 2499.66
Financiamiento |  | 0.25 |  |  | 6.25
Subtotal |  |  |  |  | 2505.91
Utilidad |  | 10 |  |  | 250.59
Subtotal |  |  |  |  | 2756.5
| P R E C I O U N I T A R I O |  |  |  | 2756.5
DOS MIL SETECIENTOS CINCUENTA Y SEIS PESOS 50/100 M.N.
CI.66.005.003 | DOSIFICADOR DE JABON PARA LAVABO KIMBERLY-CLARK O SIMILAR EN CALIDAD, COSTO Y GARANTIA, INCLUYE: SUMINISTRO Y COLOCACION, ELEMENTOS DE FIJACION, EQUIPO, HERRAMIENTA, MATERIAL, MANO DE OBRA Y TODO LO NECESARIO PARA SU CORRECTA EJECUCIÓN, P.U.O.T. |  |  | PZA
CLAVE | Materiales | UNIDAD | CANTIDAD | COSTO | IMPORTE
DOSFJAB-001 | DOSIFICADOR DE JABON PARA LAVABO | pieza | 1 | 135 | 135
Importe de Materiales |  | 56.8469 |  | SUBTOTAL | 135
CLAVE | Mano de Obra | UNIDAD | CANTIDAD | COSTO | IMPORTE
CUAD006 | Cuadrilla # 006: 1 Plomero + 1 Ayudante + % | Jor | 0.11364 | 901.78 | 102.48
Cabo
Importe de Mano de Obra |  | 43.1531 |  | SUBTOTAL | 102.48
Costo Directo |  |  |  |  | 237.48
Indirectos |  | 4 |  |  | 9.5
Indirectos de Campo |  | 2.75 |  |  | 6.53
Subtotal |  |  |  |  | 253.51
Financiamiento |  | 0.25 |  |  | 0.63
Subtotal |  |  |  |  | 254.14
Utilidad |  | 10 |  |  | 25.41
Subtotal |  |  |  |  | 279.55
| P R E C I O U N I T A R I O |  |  |  | 279.55
DOSCIENTOS SETENTA Y NUEVE PESOS 55/100 M.N.
CI.66.006.003 | DESPACHADOR DE PAPEL HIGIENICO JUMBO JR-IN-SIGHT HUMO PARA SANITARIO KIMBERLY-CLARK O SIMILAR EN CALIDAD, COSTO Y GARANTIA, INCLUYE: SUMINISTRO E INSTALACION, EQUIPO, HERRAMIENTA, MATERIAL, ELEMENTOS DE FIJACION, MANO DE OBRA Y TODO LO NECESARIO PARA SU CORRECTA EJECUCIÓN (COLOCADOS A UN LADO DEL ACCESO PRINCIPAL DEL SANITARIO DE MUJERES, HOMBRES, PERSONAS CON CAPACIDADES DIFERENTES Y/O MAESTROS), P.U.O.T. |  |  | PZA
CLAVE | Materiales | UNIDAD | CANTIDAD | COSTO | IMPORTE
DESP-001 | DESPACHADOR DE PAPEL HIGIENICO JUMBO | pieza | 1 | 318.11 | 318.11
Importe de Materiales |  | 75.6342 |  | SUBTOTAL | 318.11
CLAVE | Mano de Obra | UNIDAD | CANTIDAD | COSTO | IMPORTE
CUAD006 | Cuadrilla # 006: 1 Plomero + 1 Ayudante + % | Jor | 0.11364 | 901.78 | 102.48
Cabo
Importe de Mano de Obra |  | 24.3658 |  | SUBTOTAL | 102.48
Costo Directo |  |  |  |  | 420.59
A
ANEXO
ANALISIS DE CONCEPTOS PREPONDERANTES
OBRA: |  |  |  | HOJA: | 50
FECHA: | 09/04/2018 |  |  | DE:
LICITANTE:
No. DE CONCURSO:
Indirectos |  | 4 |  |  | 16.82
Indirectos de Campo |  | 2.75 |  |  | 11.57
Subtotal |  |  |  |  | 448.98
Financiamiento |  | 0.25 |  |  | 1.12
Subtotal |  |  |  |  | 450.1
Utilidad |  | 10 |  |  | 45.01
Subtotal |  |  |  |  | 495.11
| P R E C I O U N I T A R I O |  |  |  | 495.11
CUATROCIENTOS NOVENTA Y CINCO PESOS 11/100 M.N.
CI.66.006.007 | DISPENSADOR DE TOALLAS DE PAPEL LEV-R-MATIC-2 IN-SIGHT KIMBERLY CLARK O SIMILAR EN CALIDAD, COSTO Y GARANTIA, INCLUYE: SUMINISTRO Y COLOCACION, ELEMENTOS DE FIJACION, EQUIPO, HERRAMIENTA, MATERIAL, MANO DE OBRA Y TODO LO NECESARIO PARA SU CORRECTA EJECUCIÓN, P.U.O.T. |  |  | PZA
CLAVE | Materiales | UNIDAD | CANTIDAD | COSTO | IMPORTE
DISP-001 | DISPENSADOR DE TOALLAS DE PAPEL | pieza | 1 | 219 | 219
Importe de Materiales |  | 68.1224 |  | SUBTOTAL | 219
CLAVE | Mano de Obra | UNIDAD | CANTIDAD | COSTO | IMPORTE
CUAD006 | Cuadrilla # 006: 1 Plomero + 1 Ayudante + % | Jor | 0.11364 | 901.78 | 102.48
Cabo
Importe de Mano de Obra |  | 31.8776 |  | SUBTOTAL | 102.48
Costo Directo |  |  |  |  | 321.48
Indirectos |  | 4 |  |  | 12.86
Indirectos de Campo |  | 2.75 |  |  | 8.84
Subtotal |  |  |  |  | 343.18
Financiamiento |  | 0.25 |  |  | 0.86
Subtotal |  |  |  |  | 344.04
Utilidad |  | 10 |  |  | 34.4
Subtotal |  |  |  |  | 378.44
| P R E C I O U N I T A R I O |  |  |  | 378.44
TRESCIENTOS SETENTA Y OCHO PESOS 44/100 M.N.
CI.65.006.002 | ESPEJO DE 0.80x1.75 M, ENMARCADO EN PERFIL DE ALUMINIO NATURAL, MARCA DE LUJO LINEA 2" O SIMILAR EN CALIDAD, COSTO Y GARANTIA, INCLUYE: SUMINISTRO Y COLOCACION, MATERIALES, HERRAMIENTAS, EQUIPO, MANO DE OBRA Y TODO LO NECESARIO PARA SU CORRECTA EJECUCIÓN, P.U.O.T. |  |  | PZA
CLAVE | Materiales | UNIDAD | CANTIDAD | COSTO | IMPORTE
ESPEJ-001 | ESPEJO DE 0.80x1.75 M, ENMARCADO EN | pieza | 1 | 1252.73 | 1252.73
PERFIL DE ALUMINIO NATURAL, MARCA DE
LUJO LINEA 2"
Importe de Materiales |  | 92.4381 |  | SUBTOTAL | 1252.73
CLAVE | Mano de Obra | UNIDAD | CANTIDAD | COSTO | IMPORTE
CUAD006 | Cuadrilla # 006: 1 Plomero + 1 Ayudante + % | Jor | 0.11364 | 901.78 | 102.48
Cabo
Importe de Mano de Obra |  | 7.5619 |  | SUBTOTAL | 102.48
Costo Directo |  |  |  |  | 1355.21
Indirectos |  | 4 |  |  | 54.21
Indirectos de Campo |  | 2.75 |  |  | 37.27
Subtotal |  |  |  |  | 1446.69
Financiamiento |  | 0.25 |  |  | 3.62
Subtotal |  |  |  |  | 1450.31
Utilidad |  | 10 |  |  | 145.03
Subtotal |  |  |  |  | 1595.34
| P R E C I O U N I T A R I O |  |  |  | 1595.34
UN MIL QUINIENTOS NOVENTA Y CINCO PESOS 34/100 M.N.
A
ANEXO
ANALISIS DE CONCEPTOS PREPONDERANTES
OBRA: |  |  |  | HOJA: | 51
FECHA: | 09/04/2018 |  |  | DE:
LICITANTE:
No. DE CONCURSO:
CI.66.002.005 | BARRA RECTA DE ACERO INOXIDABLE DE 24" DE LONGITUD DE 32 MM (1 1/4") DE DIAMETRO MARCA URREA MODELO 3353 CALIBRE 18 O SIMILAR EN CALIDAD, COSTO Y GARANTIA, SUJETO A MUROS DE TABIQUE DE BRIDAS DE 76 MM (3") CON CHAPETO, INCLUYE: SUMINISTRO Y COLOCACION, MATERIALES, MANO DE OBRA Y TODO LO NECESARIO PARA SU CORRECTA EJECUCIÓN, P.U.O.T. |  |  | PZA
CLAVE | Materiales | UNIDAD | CANTIDAD | COSTO | IMPORTE
BA-24" | BARRA RECTA DE ACERO INOXIDABLE DE | pieza | 1 | 583.19 | 583.19
24" DE LONGITUD DE 32 MM (1 1/4") DE
DIAMETRO
Importe de Materiales |  | 85.054 |  | SUBTOTAL | 583.19
CLAVE | Mano de Obra | UNIDAD | CANTIDAD | COSTO | IMPORTE
CUAD006 | Cuadrilla # 006: 1 Plomero + 1 Ayudante + % | Jor | 0.11364 | 901.78 | 102.48
Cabo
Importe de Mano de Obra |  | 14.946 |  | SUBTOTAL | 102.48
Costo Directo |  |  |  |  | 685.67
Indirectos |  | 4 |  |  | 27.43
Indirectos de Campo |  | 2.75 |  |  | 18.86
Subtotal |  |  |  |  | 731.96
Financiamiento |  | 0.25 |  |  | 1.83
Subtotal |  |  |  |  | 733.79
Utilidad |  | 10 |  |  | 73.38
Subtotal |  |  |  |  | 807.17
| P R E C I O U N I T A R I O |  |  |  | 807.17
OCHOCIENTOS SIETE PESOS 17/100 M.N.
CI.66.002.003 | BARRA DE SEGURIDAD SATINADA TIPO ANGULAR BOOMERANG DE ACERO INOXIDABLE CALIDAD QUIRURGICA DE 50.8 CM DE LONGITUD DE 32 MM (1 1/4") DE DIAMETRO MARCA HELVEX MODELO B-066-S CALIBRE 18, SUJETO A MURO, BRIDAS DE 76 MM (3") O SIMILAR EN CALIDAD, COSTO Y GARANTIA, INCLUYE: SUMINISTRO Y COLOCACION, MATERIALES, MANO DE OBRA Y TODO LO NECESARIO PARA SU CORRECTA EJECUCIÓN, P.U.O.T. |  |  | PZA
CLAVE | Materiales | UNIDAD | CANTIDAD | COSTO | IMPORTE
BARRA-50.8 | BARRA DE SEGURIDAD SATINADA TIPO | pieza | 1 | 1367.24 | 1367.24
ANGULAR BOOMERANG DE ACERO
INOXIDABLE CALIDAD QUIRURGICA DE 50.8
CM DE LONGITUD DE 32 MM (1 1/4") DE
DIAMETRO
Importe de Materiales |  | 93.0272 |  | SUBTOTAL | 1367.24
CLAVE | Mano de Obra | UNIDAD | CANTIDAD | COSTO | IMPORTE
CUAD006 | Cuadrilla # 006: 1 Plomero + 1 Ayudante + % | Jor | 0.11364 | 901.78 | 102.48
Cabo
Importe de Mano de Obra |  | 6.9728 |  | SUBTOTAL | 102.48
Costo Directo |  |  |  |  | 1469.72
Indirectos |  | 4 |  |  | 58.79
Indirectos de Campo |  | 2.75 |  |  | 40.42
Subtotal |  |  |  |  | 1568.93
Financiamiento |  | 0.25 |  |  | 3.92
Subtotal |  |  |  |  | 1572.85
Utilidad |  | 10 |  |  | 157.29
Subtotal |  |  |  |  | 1730.14
| P R E C I O U N I T A R I O |  |  |  | 1730.14
UN MIL SETECIENTOS TREINTA PESOS 14/100 M.N.
CI.66.004.018 | COLADERA DE PISO PARA 1 BOCA, FIG. 124, MARCA URREA O SIMILAR EN CALIDAD, COSTO Y GARANTIA, INCLUYE: SUMINISTRO, COLOCACIÓN, RANURAS, ACARREOS, DESPERDICIOS, PIEZAS ESPECIALES, LUBRICANTE, MATERIALES, MANO DE OBRA, EQUIPO, HERRAMIENTA Y TODO LO NECESARIO PARA SU CORRECTA EJECUCIÓN, P.U.O.T. |  |  | PZA
CLAVE | Materiales | UNIDAD | CANTIDAD | COSTO | IMPORTE
COL-001 | COLADERA DE PISO PARA 1 BOCA, FIG. 124 | pieza | 1 | 637.85 | 637.85
Importe de Materiales |  | 82.3574 |  | SUBTOTAL | 637.85
A
ANEXO
ANALISIS DE CONCEPTOS PREPONDERANTES
OBRA: |  |  |  | HOJA: | 52
FECHA: | 09/04/2018 |  |  | DE:
LICITANTE:
No. DE CONCURSO:
CLAVE | Mano de Obra | UNIDAD | CANTIDAD | COSTO | IMPORTE
CUAD006 | Cuadrilla # 006: 1 Plomero + 1 Ayudante + % | Jor | 0.15152 | 901.78 | 136.64
Cabo
Importe de Mano de Obra |  | 17.6426 |  | SUBTOTAL | 136.64
Costo Directo |  |  |  |  | 774.49
Indirectos |  | 4 |  |  | 30.98
Indirectos de Campo |  | 2.75 |  |  | 21.3
Subtotal |  |  |  |  | 826.77
Financiamiento |  | 0.25 |  |  | 2.07
Subtotal |  |  |  |  | 828.84
Utilidad |  | 10 |  |  | 82.88
Subtotal |  |  |  |  | 911.72
| P R E C I O U N I T A R I O |  |  |  | 911.72
NOVECIENTOS ONCE PESOS 72/100 M.N.
CI.56.002.006 | REGISTRO ELECTRICO DE 33 X 33 X 40 CON TAPA DE CONCRETO MCA CENTRIFUGADOS MEXICANOS O SIMILAR EN CALIDAD, COSTO Y GARANTIA, INCLUYE: SUMINISTRO Y COLOCACION, ACARREOS A LA OBRA, MANO DE OBRA, EXCAVACIÓN, NIVELACION, FILTRO DE GRAVA DE 3/4" TRITURADA DE 40 CM DE PROFUNDIDAD Y TODO LO NECESARIO PARA SU CORRECTA EJECUCIÓN, P.U.O.T. |  |  | PZA
CLAVE | Materiales | UNIDAD | CANTIDAD | COSTO | IMPORTE
REG14 | REGISTRO ELECTRICO DE 33 X 33 X 40 CON | pza | 1 | 650.55 | 650.55
TAPA DE CONCRETO MCA CENTRIFUGADOS
MEXICANOS O SIMILAR EN CALIDAD, COSTO
Y GARANTIA
Importe de Materiales |  | 68.4393 |  | SUBTOTAL | 650.55
CLAVE | Mano de Obra | UNIDAD | CANTIDAD | COSTO | IMPORTE
CUAD013 | Cuadrilla # 010; 1 Electrico + 1 Ayudante + | Jor | 0.1427 | 1051.17 | 150
%cabo
CUAD003 | Cuadrilla # 003: 1 Albañil + 1 Ayudante + % | Jor | 0.16634 | 901.78 | 150
Cabo
Importe de Mano de Obra |  | 31.5607 |  | SUBTOTAL | 300
Costo Directo |  |  |  |  | 950.55
Indirectos |  | 4 |  |  | 38.02
Indirectos de Campo |  | 2.75 |  |  | 26.14
Subtotal |  |  |  |  | 1014.71
Financiamiento |  | 0.25 |  |  | 2.54
Subtotal |  |  |  |  | 1017.25
Utilidad |  | 10 |  |  | 101.73
Subtotal |  |  |  |  | 1118.98
| P R E C I O U N I T A R I O |  |  |  | 1118.98
UN MIL CIENTO DIEZ Y OCHO PESOS 98/100 M.N.
CI.54.003.005-1 | CENTRO DE CARGA MODELO QOD2F (TAPA DE EMPOTRAR) 127 VOLTS MARCA SQUARE'D O SIMILAR EN CALIDAD, COSTO Y GARANTIA, INCLUYE: SUMINISTRO, INSTALACIÓN, FIJACIÓN, PRUEBAS DE FUNCIONAMIENTO, NUMEROS MARCADORES PARA LA IDENTIFICACION DE CIRCUITOS, ROTULADO DE TABLERO INDICANDO EL NOMBRE Y ANUCIO DE PELIGRO, PIJAS TAQUETES DE 3/8", MATERIALES, MANO DE OBRA, EQUIPO, HERRAMIENTA Y TODO LO NECESARIO PARA SU CORRECTA EJECUCIÓN, P.U.O.T. |  |  | PZA
CLAVE | Materiales | UNIDAD | CANTIDAD | COSTO | IMPORTE
CENTRO2 | CENTRO DE CARGA MODELO QOD2F (TAPA | PZA | 1 | 156 | 156
DE EMPOTRAR) 127 VOLTS MARCA
SQUARE'D O SIMILAR EN CALIDAD, COSTO Y
GARANTIA
Importe de Materiales |  | 50.9804 |  | SUBTOTAL | 156
CLAVE | Mano de Obra | UNIDAD | CANTIDAD | COSTO | IMPORTE
CUAD013 | Cuadrilla # 010; 1 Electrico + 1 Ayudante + | Jor | 0.1427 | 1051.17 | 150
%cabo
A
ANEXO
ANALISIS DE CONCEPTOS PREPONDERANTES
OBRA: |  |  |  | HOJA: | 53
FECHA: | 09/04/2018 |  |  | DE:
LICITANTE:
No. DE CONCURSO:
Importe de Mano de Obra |  | 49.0196 |  | SUBTOTAL | 150
Costo Directo |  |  |  |  | 306
Indirectos |  | 4 |  |  | 12.24
Indirectos de Campo |  | 2.75 |  |  | 8.42
Subtotal |  |  |  |  | 326.66
Financiamiento |  | 0.25 |  |  | 0.82
Subtotal |  |  |  |  | 327.48
Utilidad |  | 10 |  |  | 32.75
Subtotal |  |  |  |  | 360.23
| P R E C I O U N I T A R I O |  |  |  | 360.23
TRESCIENTOS SESENTA PESOS 23/100 M.N.
CI.55.001.003-1 | INTERRUPTOR TERMOMAGNÉTICO TIPO QO, ENCHUFABLE, 120/240 V, 10,000 A SIMÉTRICOS, DE 1 POLO, 15 A, MARCA SQUARE D, CATALOGO QO115, O SIMILAR EN CALIDAD, COSTO Y GARANTIA, A CUALQUIER ALTURA, INCLUYE: SUMINISTRO, INSTALACION, MONTAJE, ENSAMBLADO, ARRANQUE, PRUEBAS, MATERIALES, MANO DE OBRA, EQUIPO, HERRAMIENTA Y TODO LO NECESARIO PARA SU CORRECTA EJECUCIÓN, P.U.O.T. |  |  | PZA
CLAVE | Materiales | UNIDAD | CANTIDAD | COSTO | IMPORTE
B-1X40 | Breaker Termomagnetico 1x15 a 1x50 | pza | 1 | 98 | 98
Importe de Materiales |  | 65.0903 |  | SUBTOTAL | 98
CLAVE | Mano de Obra | UNIDAD | CANTIDAD | COSTO | IMPORTE
CUAD013 | Cuadrilla # 010; 1 Electrico + 1 Ayudante + | Jor | 0.05 | 1051.17 | 52.56
%cabo
Importe de Mano de Obra |  | 34.9097 |  | SUBTOTAL | 52.56
Costo Directo |  |  |  |  | 150.56
Indirectos |  | 4 |  |  | 6.02
Indirectos de Campo |  | 2.75 |  |  | 4.14
Subtotal |  |  |  |  | 160.72
Financiamiento |  | 0.25 |  |  | 0.4
Subtotal |  |  |  |  | 161.12
Utilidad |  | 10 |  |  | 16.11
Subtotal |  |  |  |  | 177.23
| P R E C I O U N I T A R I O |  |  |  | 177.23
CIENTO SETENTA Y SIETE PESOS 23/100 M.N.
CI.58.011.064 | VARILLA DE TIERRA COPPER WELD DE 3.05 M DE LONGITUD DE 3/8" DE DIAMETRO, INCLUYE: SUMINISTRO Y COLOCACION, CONECTOR, CABLE DE COBRE DESNUDO CAL. 10 MANO DE OBRA, EQUIPO, HERRAMIENTA Y TODO LO NECESARIO PARA SU CORRECTA EJECUCIÓN, P.U.O.T. |  |  | PZA
CLAVE | Materiales | UNIDAD | CANTIDAD | COSTO | IMPORTE
1107-0052 | VARILLA DE TIERRA COPPER WELD DE 3.05 | pza | 1 | 197.37 | 197.37
M DE LONGITUD DE 3/8" DE DIAMETRO
Importe de Materiales |  | 53.9911 |  | SUBTOTAL | 197.37
CLAVE | Mano de Obra | UNIDAD | CANTIDAD | COSTO | IMPORTE
CUAD013 | Cuadrilla # 010; 1 Electrico + 1 Ayudante + | Jor | 0.16 | 1051.17 | 168.19
%cabo
Importe de Mano de Obra |  | 46.0089 |  | SUBTOTAL | 168.19
Costo Directo |  |  |  |  | 365.56
Indirectos |  | 4 |  |  | 14.62
Indirectos de Campo |  | 2.75 |  |  | 10.05
Subtotal |  |  |  |  | 390.23
Financiamiento |  | 0.25 |  |  | 0.98
Subtotal |  |  |  |  | 391.21
Utilidad |  | 10 |  |  | 39.12
Subtotal |  |  |  |  | 430.33
A
ANEXO
ANALISIS DE CONCEPTOS PREPONDERANTES
OBRA: |  |  |  | HOJA: | 54
FECHA: | 09/04/2018 |  |  | DE:
LICITANTE:
No. DE CONCURSO:
| P R E C I O U N I T A R I O |  |  |  | 430.33
CUATROCIENTOS TREINTA PESOS 33/100 M.N.
CI.52.001.018 | SALIDA PARA LUMINARIAS EN LOSA DE CONCRETO ARMADO INCLUYE: 5.00 ML DE TUBO DE PVC CONDUIT PESADO DE 3/4" DE DIAMETRO,13.00 M DE CABLE THW-LS CAL.12, 6 M CABLE DE COBRE THW CAL.14 COLOR VERDE MARCA CONDUMEX O SIMILAR EN CALIDAD, COSTO Y GARANTIA 1PZA CAJA REGISTRO CUADRADA 3/4, 4X4PULG. PVC DE 21 MM MCA: RYMCO, JUPITER O SIMILAR EN CALIDAD, COSTO Y GARANTIA, INCLUYE: CONEXIONES, MATERIALES, MANO DE OBRA, EQUIPO, HERRAMIENTA Y TODO LO NECESARIO PARA SU CORRECTA EJECUCIÓN, P.U.O.T. |  |  | PZA
CLAVE | Materiales | UNIDAD | CANTIDAD | COSTO | IMPORTE
POL 3/4 | POLIDUCTO REFORZADO CORRUGADO | M | 5.25 | 8.95 | 46.99
COLOR ROJO DE 21 MM (3/4")TUBO CONDUIT
GALVANIZADO PARED DELGADA DE 13 MM
CABLE12 | CABLE THW-LS ANTIFLAMA CAL.#12 | M | 13.65 | 7.53 | 102.78
CABLE14 | CABLE THW-LS ANTIFLAMA CAL.#14 | ml | 6.3 | 5.65 | 35.59
3131-4919 | CAJA CHALUPA DE PLASTICO SKU | PZA | 1 | 10.58 | 10.58
Importe de Materiales |  | 48.2397 |  | SUBTOTAL | 195.94
CLAVE | Mano de Obra | UNIDAD | CANTIDAD | COSTO | IMPORTE
CUAD013 | Cuadrilla # 010; 1 Electrico + 1 Ayudante + | Jor | 0.2 | 1051.17 | 210.23
%cabo
Importe de Mano de Obra |  | 51.7578 |  | SUBTOTAL | 210.23
Costo Directo |  |  |  |  | 406.18
Indirectos |  | 4 |  |  | 16.25
Indirectos de Campo |  | 2.75 |  |  | 11.17
Subtotal |  |  |  |  | 433.6
Financiamiento |  | 0.25 |  |  | 1.08
Subtotal |  |  |  |  | 434.68
Utilidad |  | 10 |  |  | 43.47
Subtotal |  |  |  |  | 478.15
| P R E C I O U N I T A R I O |  |  |  | 478.15
CUATROCIENTOS SETENTA Y OCHO PESOS 15/100 M.N.
CI.52.001.033 | SALIDA PARA APAGADOR INCLUYE: 3 ML DE TUBO DE PVC CONDUIT PESADO DE 3/4" DE DIAMETRO,10 M DE CABLES CAL.12 THW-LS, 5 M CABLE DE COBRE THW CAL.14 COLOR VERDE MARCA CONDUMEX O SIMILAR EN CALIDAD, COSTO Y GARANTIA,1PZA CAJA REGISTRO CHALUPA 2X4". GALVANIZADA O PVC MCA: DEPLAYUSA / DURALON O SIMILAR EN CALIDAD, COSTO Y GARANTIA, INCLUYE: RANURADO, RESANADO, 1PZA CURVA DE PVC 90° MATERIALES, CONEXIONES, MANO DE OBRA, EQUIPO, HERRAMIENTA Y TODO LO NECESARIO PARA SU CORRECTA EJECUCIÓN, P.U.O.T. |  |  | PZA
CLAVE | Materiales | UNIDAD | CANTIDAD | COSTO | IMPORTE
1000-175 | TUBO DE PVC CONDUIT PESADO DE 3/4" | ml | 3 | 7.66 | 22.98
CABLE12 | CABLE THW-LS ANTIFLAMA CAL.#12 | M | 21 | 7.53 | 158.13
CABLE14 | CABLE THW-LS ANTIFLAMA CAL.#14 | ml | 5.25 | 5.65 | 29.66
3131-4919 | CAJA CHALUPA DE PLASTICO SKU | PZA | 1 | 10.58 | 10.58
CURVAPVC | CURVA DE PVC CONDUIT DE 90° | PZA | 1 | 6.04 | 6.04
Importe de Materiales |  | 51.9606 |  | SUBTOTAL | 227.39
CLAVE | Mano de Obra | UNIDAD | CANTIDAD | COSTO | IMPORTE
CUAD013 | Cuadrilla # 010; 1 Electrico + 1 Ayudante + | Jor | 0.2 | 1051.17 | 210.23
%cabo
Importe de Mano de Obra |  | 48.0394 |  | SUBTOTAL | 210.23
Costo Directo |  |  |  |  | 437.62
Indirectos |  | 4 |  |  | 17.5
Indirectos de Campo |  | 2.75 |  |  | 12.03
Subtotal |  |  |  |  | 467.15
Financiamiento |  | 0.25 |  |  | 1.17
Subtotal |  |  |  |  | 468.32
Utilidad |  | 10 |  |  | 46.83
Subtotal |  |  |  |  | 515.15
| P R E C I O U N I T A R I O |  |  |  | 515.15
QUINIENTOS QUINCE PESOS 15/100 M.N.
A
ANEXO
ANALISIS DE CONCEPTOS PREPONDERANTES
OBRA: |  |  |  | HOJA: | 55
FECHA: | 09/04/2018 |  |  | DE:
LICITANTE:
No. DE CONCURSO:
CI.52.001.141 | SALIDA PARA CONTACTO ELECTRICO, AHOGADO EN MURO, PISO O EN LOSA A BASE DE POLIDUCTO REFORZADO DE 16 MM(1/2"), DOS HILOS DE CABLE THW-LS ANTIFLAMA CAL.12 COLOR NEGRO Y BLANCO, Y 1 CABLE DE COBRE THW CAL.12 COLOR VERDE, MARCA CONDUMEX O SIMILAR EN CALIDAD, COSTO Y GARANTIA CON UN DESARROLLO DE 3.00 M., INCLUYE: RANURADO, RESANADO, GUIADO, CABLEADO, NIVELACION Y PLOMEO, SUMINISTRO, INSTALACION, TRAZO, EQUIPO, DESPERDICIOS, MERMAS, HERRAMIENTA, MANO DE OBRA, PRUEBAS PARA SU CORRECTO FUNCIONAMIENTO Y TODO LO NECESARIO PARA SU CORRECTA EJECUCIÓN. P.U.O.T. |  |  | PZA
CLAVE | Materiales | UNIDAD | CANTIDAD | COSTO | IMPORTE
POL 3/4 | POLIDUCTO REFORZADO CORRUGADO | M | 3.15 | 8.95 | 28.19
COLOR ROJO DE 21 MM (3/4")TUBO CONDUIT
GALVANIZADO PARED DELGADA DE 13 MM
CABLE12 | CABLE THW-LS ANTIFLAMA CAL.#12 | M | 9.45 | 7.53 | 71.16
3131-4919 | CAJA CHALUPA DE PLASTICO SKU | PZA | 1 | 10.58 | 10.58
Importe de Materiales |  | 34.336 |  | SUBTOTAL | 109.93
CLAVE | Mano de Obra | UNIDAD | CANTIDAD | COSTO | IMPORTE
CUAD013 | Cuadrilla # 010; 1 Electrico + 1 Ayudante + | Jor | 0.2 | 1051.17 | 210.23
%cabo
Importe de Mano de Obra |  | 65.664 |  | SUBTOTAL | 210.23
Costo Directo |  |  |  |  | 320.16
Indirectos |  | 4 |  |  | 12.81
Indirectos de Campo |  | 2.75 |  |  | 8.8
Subtotal |  |  |  |  | 341.77
Financiamiento |  | 0.25 |  |  | 0.85
Subtotal |  |  |  |  | 342.62
Utilidad |  | 10 |  |  | 34.26
Subtotal |  |  |  |  | 376.88
| P R E C I O U N I T A R I O |  |  |  | 376.88
TRESCIENTOS SETENTA Y SEIS PESOS 88/100 M.N.
CI.58.001.004 | APAGADOR SENCILLO CON PLACA DE UNA VENTANA CON ACCESORIOS DE MONTAJE LINEA MATIX CAT AM5001, MCA B´TICINO, COLOR BLANCO O SIMILAR EN CALIDAD, COSTO Y GARANTIA, INCLUYE: SUMINISTRO Y COLOCACION, CHALUPAS, CONECTORES, ELEMENTOS DE SUJECION, CINTA DE AISLAR, ACCESORIOS Y CONEXIONES, MANO DE OBRA, COLOCACION DE APAGADORES A NIVEL INDICADO EN LOS PLANOS, EQUIPO, HERRAMIENTA, CORTES, DESPERDICIOS, ACARREOS Y TODO LO NECESARIO PARA SU CORRECTO FUNCIONAMIENTO Y PRUEBAS DE LA RED ELECTRICA Y LA DE LOS APAGADORES. P.U.O.T |  |  | PZA
CLAVE | Materiales | UNIDAD | CANTIDAD | COSTO | IMPORTE
APAGA | PLACA DE DOS VENTANAS CON | PZA | 1 | 99 | 99
ACCESORIOS DE MONTAJE LINEA MATIX
CAT AM5001, MCA B´TICINO COLOR
BLANCO
Importe de Materiales |  | 59.1681 |  | SUBTOTAL | 99
CLAVE | Mano de Obra | UNIDAD | CANTIDAD | COSTO | IMPORTE
CUAD013 | Cuadrilla # 010; 1 Electrico + 1 Ayudante + | Jor | 0.06499 | 1051.17 | 68.32
%cabo
Importe de Mano de Obra |  | 40.8319 |  | SUBTOTAL | 68.32
Costo Directo |  |  |  |  | 167.32
Indirectos |  | 4 |  |  | 6.69
Indirectos de Campo |  | 2.75 |  |  | 4.6
Subtotal |  |  |  |  | 178.61
Financiamiento |  | 0.25 |  |  | 0.45
Subtotal |  |  |  |  | 179.06
Utilidad |  | 10 |  |  | 17.91
Subtotal |  |  |  |  | 196.97
| P R E C I O U N I T A R I O |  |  |  | 196.97
CIENTO NOVENTA Y SEIS PESOS 97/100 M.N.
CI.58.002.023 | CONTACTO DUPLEX CON PROTECCION DE FALLA A TIERRA MOD.AM5028GFR TAPA COLOR BLANCO MCA.BTICINO O SIMILAR O EQUIVALENTE EN CALIDAD Y COSTO, INCLUYE: SUMINISTRO, COLOCACION, CAJA, TAPA, PLACA COSTO INCLUYE: MATERIALES, MANO DE OBRA, EQUIPO, HERRAMIENTA Y TODO LO NECESARIO PARA SU CORRECTA EJECUCIÓN, P.U.O.T. |  |  | PZA
CLAVE | Materiales | UNIDAD | CANTIDAD | COSTO | IMPORTE
CONTDUPFT | CONTACTO DUPLEX CON PROTECCION DE | PZA | 1 | 340 | 340
FALLA A TIERRA MOD.AM5028GFR TAPA
A
ANEXO
ANALISIS DE CONCEPTOS PREPONDERANTES
OBRA: |  |  |  | HOJA: | 56
FECHA: | 09/04/2018 |  |  | DE:
LICITANTE:
No. DE CONCURSO:
COLOR BLANCO MCA.BTICINO
Importe de Materiales |  | 83.268 |  | SUBTOTAL | 340
CLAVE | Mano de Obra | UNIDAD | CANTIDAD | COSTO | IMPORTE
CUAD013 | Cuadrilla # 010; 1 Electrico + 1 Ayudante + | Jor | 0.06499 | 1051.17 | 68.32
%cabo
Importe de Mano de Obra |  | 16.732 |  | SUBTOTAL | 68.32
Costo Directo |  |  |  |  | 408.32
Indirectos |  | 4 |  |  | 16.33
Indirectos de Campo |  | 2.75 |  |  | 11.23
Subtotal |  |  |  |  | 435.88
Financiamiento |  | 0.25 |  |  | 1.09
Subtotal |  |  |  |  | 436.97
Utilidad |  | 10 |  |  | 43.7
Subtotal |  |  |  |  | 480.67
| P R E C I O U N I T A R I O |  |  |  | 480.67
CUATROCIENTOS OCHENTA PESOS 67/100 M.N.
CI.53.002.110 | LUMINARIO FLUORESCENTE DE SOBREPONER CON MARCO ABATIBLE, CON DIMENSIONES DE 1.22 M X 0.30 M., CON DIFUSOR PRISMÁTICO DE ACRÍLICO 100%, CON UN ESPESOR DE 3 MM, GRADO K-23, LÁMPARAS 2 X 32 W, BULBO T-8, 3,100 LÚMENES INÍCIALES, 4,100 °K, BASES DE MEDIA VUELTA EN COBRE G13, BALASTRO ELECTRÓNICO DE ENCENDIDO INSTANTÁNEO DE 120-277 VCA, FACTOR DE POTENCIA MAYOR A 95%, GABINETE EN LAMINA DE ACERO CALIBRE 22, ACABADO CON PINTURA POLIÉSTER APLICADA ELECTROSTÁTICAMENTE O SIMILAR EN CALIDAD, COSTO Y GARANTIA, INCLUYE: SUMINISTRO, INSTALACIÓN, ANDAMIOS, CONEXIONES, ELEMENTOS DE FIJACIÓN, PRUEBAS DE OPERACIÓN, MATERIALES, MANO DE OBRA, EQUIPO, HERRAMIENTA Y TODO LO NECESARIO PARA SU CORRECTA EJECUCIÓN, P.U.O.T. |  |  | PZA
CLAVE | Materiales | UNIDAD | CANTIDAD | COSTO | IMPORTE
LUMFLUO | LUMINARIO FLUORESCENTE DE | PZA | 1 | 900 | 900
SOBREPONER CON MARCO ABATIBLE, CON
DIMENSIONES DE 1.22 M X 0.30 M., CON
DIFUSOR PRISMÁTICO DE ACRÍLICO 100%,
CON UN ESPESOR DE 3 MM, GRADO K-23,
LÁMPARAS 2 X 32 W, BULBO T-8, 3,100
LÚMENES INÍCIALES, 4,100 °K, BASES DE
MEDIA VUELTA EN COBRE G13, BALASTRO
ELECTRÓNICO DE ENCENDIDO INSTANTÁNEO
DE 120-277 VCA, FACTOR DE POTENCIA
MAYOR A 95%, GABINETE EN LAMINA DE
ACERO CALIBRE 22, ACABADO CON
PINTURA POLIÉSTER APLICADA
ELECTROSTÁTICAMENTE O SIMILAR EN
CALIDAD, COSTO Y GARANTIA
Importe de Materiales |  | 81.0643 |  | SUBTOTAL | 900
CLAVE | Mano de Obra | UNIDAD | CANTIDAD | COSTO | IMPORTE
CUAD013 | Cuadrilla # 010; 1 Electrico + 1 Ayudante + | Jor | 0.2 | 1051.17 | 210.23
%cabo
Importe de Mano de Obra |  | 18.9357 |  | SUBTOTAL | 210.23
Costo Directo |  |  |  |  | 1110.23
Indirectos |  | 4 |  |  | 44.41
Indirectos de Campo |  | 2.75 |  |  | 30.53
Subtotal |  |  |  |  | 1185.17
Financiamiento |  | 0.25 |  |  | 2.96
Subtotal |  |  |  |  | 1188.13
Utilidad |  | 10 |  |  | 118.81
Subtotal |  |  |  |  | 1306.94
A
ANEXO
ANALISIS DE CONCEPTOS PREPONDERANTES
OBRA: |  |  |  | HOJA: | 57
FECHA: | 09/04/2018 |  |  | DE:
LICITANTE:
No. DE CONCURSO:
| P R E C I O U N I T A R I O |  |  |  | 1306.94
UN MIL TRESCIENTOS SEIS PESOS 94/100 M.N.
CI.75.001.004 | LIMPIEZA GENERAL DE LA OBRA PARA ENTREGA DE ESPACIO, INCLUYE: RETIRO DE ESCOMBRO FUERA DE LA OBRA AL SITIO DE DESPERDICIO, LIMPIEZA DE PISOS, VIDRIOS, MUROS, HERRERIAS, PLAFONES, MATERIALES, MANO DE OBRA, EQUIPO, HERRAMIENTA Y TODO LO NECESARIO PARA SU CORRECTA EJECUCIÓN, P.U.O.T. |  |  | M2
CLAVE | Mano de Obra | UNIDAD | CANTIDAD | COSTO | IMPORTE
CUAD003 | Cuadrilla # 003: 1 Albañil + 1 Ayudante + % | Jor | 0.0072 | 901.78 | 6.49
Cabo
Importe de Mano de Obra |  | 100 |  | SUBTOTAL | 6.49
Costo Directo |  |  |  |  | 6.49
Indirectos |  | 4 |  |  | 0.26
Indirectos de Campo |  | 2.75 |  |  | 0.18
Subtotal |  |  |  |  | 6.93
Financiamiento |  | 0.25 |  |  | 0.02
Subtotal |  |  |  |  | 6.95
Utilidad |  | 10 |  |  | 0.7
Subtotal |  |  |  |  | 7.65
| P R E C I O U N I T A R I O |  |  |  | 7.65
SIETE PESOS 65/100 M.N.
CI.03.001.002-1 | TRAZO Y NIVELACIÓN POR MEDIOS MANUALES DE TERRENO, PARA DESPLANTE DE ESTRUCTURAS, ESTABLECIENDO EJES Y REFERENCIAS PARA SUPERFICIES MAYORES DE 300 M2 Y MENORES DE 1000 M2, INCLUYE: LIMPIEZA, DESHIERBE, ESTACAS, BANCOS DE NIVEL, MATERIALES, MANO DE OBRA, EQUIPO, HERRAMIENTA Y TODO LO NECESARIO PARA SU CORRECTA EJECUCIÓN, P.U.O.T. |  |  | M2
CLAVE | Materiales | UNIDAD | CANTIDAD | COSTO | IMPORTE
PINTESM | Pintura esmalte alkidalico varios colores, | lt | 0.00202 | 128.87 | 0.26
puesto en obra.
CARRETE | CARRETE DE HILO DE PLASTICO PARA | rol | 0.00212 | 18.91 | 0.04
TRAZO CALIBRE 10
CALHDR | Cal hidratada, puesta en obra. | To | 0.00018 | 1788.79 | 0.32
0084-005 | VARILLA FY=4200 KG/CM2 NO. 3 ( 3/8" ) | KG | 0.00963 | 14.48 | 0.14
Importe de Materiales |  | 16.8142 |  | SUBTOTAL | 0.76
CLAVE | Mano de Obra | UNIDAD | CANTIDAD | COSTO | IMPORTE
CUAD017 | Cuadrilla # 020: 1 Topografo + 1 Cadenero + | Jor | 0.00253 | 1484.85 | 3.76
% Cabo
Importe de Mano de Obra |  | 83.1858 |  | SUBTOTAL | 3.76
Costo Directo |  |  |  |  | 4.52
Indirectos |  | 4 |  |  | 0.18
Indirectos de Campo |  | 2.75 |  |  | 0.12
Subtotal |  |  |  |  | 4.82
Financiamiento |  | 0.25 |  |  | 0.01
Subtotal |  |  |  |  | 4.83
Utilidad |  | 10 |  |  | 0.48
Subtotal |  |  |  |  | 5.31
| P R E C I O U N I T A R I O |  |  |  | 5.31
CINCO PESOS 31/100 M.N.
CI.06.003.001-1 | EXCAVACIÓN EN CAJA POR MEDIOS MECANICOS EN MATERIAL TIPO II DE 0.00 A 2.00 M DE PROFUNDIDAD, INCLUYE: SOBREANCHO POR PROCEDIMIENTO, APILE DEL MATERIAL, AFINE DE TALUDES Y FONDO, MANO DE OBRA, MAQUINARIA, HERRAMIENTA Y TODO LO NECESARIO PARA SU CORRECTA EJECUCIÓN, P.U.O.T. |  |  | M3
CLAVE | Equipo | UNIDAD | CANTIDAD | COSTO | IMPORTE
RETRO-1 | Retro excavadora Caterpilla CAT-416D, | Hr | 0.0904 | 398.99 | 36.07
equipada con kit para martillo, cargador de
1m3 y cucharon de 21", motor diesel de 80
hp, o de caracteristicas similares, incluye
operacion, combustible y mantenimiento.
A
ANEXO
ANALISIS DE CONCEPTOS PREPONDERANTES
OBRA: |  |  |  | HOJA: | 58
FECHA: | 09/04/2018 |  |  | DE:
LICITANTE:
No. DE CONCURSO:
Importe de Equipo |  | 100 |  | SUBTOTAL | 36.07
Costo Directo |  |  |  |  | 36.07
Indirectos |  | 4 |  |  | 1.44
Indirectos de Campo |  | 2.75 |  |  | 0.99
Subtotal |  |  |  |  | 38.5
Financiamiento |  | 0.25 |  |  | 0.1
Subtotal |  |  |  |  | 38.6
Utilidad |  | 10 |  |  | 3.86
Subtotal |  |  |  |  | 42.46
| P R E C I O U N I T A R I O |  |  |  | 42.46
CUARENTA Y DOS PESOS 46/100 M.N.
CI.07.004.001-1 | CARGA POR MEDIOS MECANICOS Y ACARREO DEL MATERIAL PRODUCTO DE LA EXCAVACIÓN Y/O DEMOLICIÓN EN CAMION DE VOLTEO DE 7 M3., FUERA DE LA OBRA, A 1ER KM., INCLUYE: CARGA, DESCARGA, ABUNDAMIENTO, MANO DE OBRA, MAQUINARIA, HERRAMIENTA Y TODO LO NECESARIO PARA SU CORRECTA EJECUCIÓN, P.U.O.T. |  |  | M3
CLAVE | Equipo | UNIDAD | CANTIDAD | COSTO | IMPORTE
RETRO-1 | Retro excavadora Caterpilla CAT-416D, | Hr | 0.05719 | 398.99 | 22.82
equipada con kit para martillo, cargador de
1m3 y cucharon de 21", motor diesel de 80
hp, o de caracteristicas similares, incluye
operacion, combustible y mantenimiento.
Importe de Equipo |  | 100 |  | SUBTOTAL | 22.82
Costo Directo |  |  |  |  | 22.82
Indirectos |  | 4 |  |  | 0.91
Indirectos de Campo |  | 2.75 |  |  | 0.63
Subtotal |  |  |  |  | 24.36
Financiamiento |  | 0.25 |  |  | 0.06
Subtotal |  |  |  |  | 24.42
Utilidad |  | 10 |  |  | 2.44
Subtotal |  |  |  |  | 26.86
| P R E C I O U N I T A R I O |  |  |  | 26.86
VEINTISEIS PESOS 86/100 M.N.
CI.07.005.001-1 | ACARREO EN CAMION DE VOLTEO DE 7 M3 DEL MATERIAL PRODUCTO DE LA EXCAVACIÓN Y/O DEMOLICIÓN FUERA DE LA OBRA A KM SUBSECUENTE, INCLUYE: ABUNDAMIENTO, MANO DE OBRA, MAQUINARIA, HERRAMIENTA Y TODO LO NECESARIO PARA SU CORRECTA EJECUCIÓN, P.U.O.T. |  |  | KM/M3
CLAVE | Auxiliares | UNIDAD | CANTIDAD | COSTO | IMPORTE
108914 | Acarreo con camión kilómetros subsecuentes | M3-KM | 1.3 | 4 | 5.2
de material.
Importe de Auxiliares |  | 100 |  | SUBTOTAL | 5.2
Costo Directo |  |  |  |  | 5.2
Indirectos |  | 4 |  |  | 0.21
Indirectos de Campo |  | 2.75 |  |  | 0.14
Subtotal |  |  |  |  | 5.55
Financiamiento |  | 0.25 |  |  | 0.01
Subtotal |  |  |  |  | 5.56
Utilidad |  | 10 |  |  | 0.56
Subtotal |  |  |  |  | 6.12
| P R E C I O U N I T A R I O |  |  |  | 6.12
SEIS PESOS 12/100 M.N.
CI.08.002.003-1 | RELLENO EN CAJA DE MATERIAL INERTE (TEPETATE) COMPACTADO CON EQUIPO SEMIMECANICO AL 90% DE SU P.V.S.M. EN CAPAS NO MAYORES A 20 CM DE ESPESOR, INCLUYE: SUMINISTRO DEL MATERIAL, ABUNDAMIENTO, DESPERDICIOS, MATERIALES, MANO DE OBRA, EQUIPO, HERRAMIENTA Y TODO LO NECESARIO PARA SU CORRECTA EJECUCIÓN, P.U.O.T. |  |  | M3
CLAVE | Materiales | UNIDAD | CANTIDAD | COSTO | IMPORTE
0303-40 | AGUA PARA CONSTRUCCION | M3 | 0.06176 | 85 | 5.25
A
ANEXO
ANALISIS DE CONCEPTOS PREPONDERANTES
OBRA: |  |  |  | HOJA: | 59
FECHA: | 09/04/2018 |  |  | DE:
LICITANTE:
No. DE CONCURSO:
TRANSPORTADA EN PIPA
TEPETATE | Tepetate de banco de la region, puesto a pie | m3 | 1.3 | 116.66 | 151.66
de obra
Importe de Materiales |  | 60.4174 |  | SUBTOTAL | 156.91
CLAVE | Mano de Obra | UNIDAD | CANTIDAD | COSTO | IMPORTE
CUAD003 | Cuadrilla # 003: 1 Albañil + 1 Ayudante + % | Jor | 0.10197 | 901.78 | 91.95
Cabo
Importe de Mano de Obra |  | 35.4049 |  | SUBTOTAL | 91.95
CLAVE | Equipo | UNIDAD | CANTIDAD | COSTO | IMPORTE
03-5010 | BAILARINA 4HP MOTOR ROBIN | HORA | 0.2 | 54.25 | 10.85
Importe de Equipo |  | 4.1777 |  | SUBTOTAL | 10.85
Costo Directo |  |  |  |  | 259.71
Indirectos |  | 4 |  |  | 10.39
Indirectos de Campo |  | 2.75 |  |  | 7.14
Subtotal |  |  |  |  | 277.24
Financiamiento |  | 0.25 |  |  | 0.69
Subtotal |  |  |  |  | 277.93
Utilidad |  | 10 |  |  | 27.79
Subtotal |  |  |  |  | 305.72
| P R E C I O U N I T A R I O |  |  |  | 305.72
TRESCIENTOS CINCO PESOS 72/100 M.N.
CI.27.004.013 | FIRME DE 10 CM DE ESPESOR A BASE DE CONCRETO H.O. R.N. F'C = 200 KG/CM2 T.M.A. 19 MM, ARMADO CON VARILLA. DEL NO.3 @30 CM EN AMBOS SENTIDOS, CON ACABADO PULIDO Y RAYADO CON BROCHA DE PELO INCLUYE: ELABORACION, CIMBRA, DESCIMBRA, VIBRADO, CURADO, MATERIALES, MANO DE OBRA, GANCHOS, TRASLAPES, DOBLECES, DESPERDICIOS, EQUIPO, HERRAMIENTA Y TODO LO NECESARIO PARA SU CORRECTA EJECUCIÓN, P.U.O.T. |  |  | M2
CLAVE | Materiales | UNIDAD | CANTIDAD | COSTO | IMPORTE
0084-005 | VARILLA FY=4200 KG/CM2 NO. 3 ( 3/8" ) | KG | 3.73 | 14.48 | 54.01
0082-05 | ALAMBRE RECOCIDO NO. 18 | KG | 0.13055 | 22.41 | 2.93
Importe de Materiales |  | 18.6707 |  | SUBTOTAL | 56.94
CLAVE | Mano de Obra | UNIDAD | CANTIDAD | COSTO | IMPORTE
CUAD003 | Cuadrilla # 003: 1 Albañil + 1 Ayudante + % | Jor | 0.0947 | 901.78 | 85.4
Cabo
Importe de Mano de Obra |  | 28.0028 |  | SUBTOTAL | 85.4
CLAVE | Auxiliares | UNIDAD | CANTIDAD | COSTO | IMPORTE
CON200HO | Concreto f'c=200 kg/cm2, R.N./ T.M.A.G. 19 | M3 | 0.105 | 1385.82 | 145.51
MM, hecho en obra con revolvedora de 1
saco, incluye materiales, mano de obra,
acarreos en carretilla o bote y equipo.
05-1190 | CIMBRA COMUN | M2 | 0.1 | 171.18 | 17.12
Importe de Auxiliares |  | 53.3266 |  | SUBTOTAL | 162.63
Costo Directo |  |  |  |  | 304.97
Indirectos |  | 4 |  |  | 12.2
Indirectos de Campo |  | 2.75 |  |  | 8.39
Subtotal |  |  |  |  | 325.56
Financiamiento |  | 0.25 |  |  | 0.81
Subtotal |  |  |  |  | 326.37
Utilidad |  | 10 |  |  | 32.64
Subtotal |  |  |  |  | 359.01
| P R E C I O U N I T A R I O |  |  |  | 359.01
TRESCIENTOS CINCUENTA Y NUEVE PESOS 1/100 M.N.
A
ANEXO
ANALISIS DE CONCEPTOS PREPONDERANTES
OBRA: |  |  |  | HOJA: | 60
FECHA: | 09/04/2018 |  |  | DE:
LICITANTE:
No. DE CONCURSO:
CI.12.001.004 | CADENA PERIMETRAL PARA CISTERNA DE 20x28 CM DE CONCRETO H.O.R.N. F'C = 200 KG/CM2, ARMADA CON 6 VARILLAS DE 3/8" Y ESTRIBOS DE 1/4" @ 20 CM, AHOGADA EN PISO, INCLUYE: MATERIALES, CIMBRA COMUN Y DESCIMBRADO, CURADO, MANO DE OBRA, EQUIPO, HERRAMIENTA Y TODO LO NECESARIO PARA SU CORRECTA EJECUCIÓN, P.U.O.T. |  |  | ML
CLAVE | Materiales | UNIDAD | CANTIDAD | COSTO | IMPORTE
0084-005 | VARILLA FY=4200 KG/CM2 NO. 3 ( 3/8" ) | KG | 3.36 | 14.48 | 48.65
0082-05 | ALAMBRE RECOCIDO NO. 18 | KG | 0.1176 | 22.41 | 2.64
ALAMB02 | Alambron No. 2, puesta en obra. | Kg | 1.2589 | 18 | 22.66
Importe de Materiales |  | 20.2508 |  | SUBTOTAL | 73.95
CLAVE | Mano de Obra | UNIDAD | CANTIDAD | COSTO | IMPORTE
CUAD003 | Cuadrilla # 003: 1 Albañil + 1 Ayudante + % | Jor | 0.12627 | 901.78 | 113.87
Cabo
Importe de Mano de Obra |  | 31.1827 |  | SUBTOTAL | 113.87
CLAVE | Auxiliares | UNIDAD | CANTIDAD | COSTO | IMPORTE
05-1190 | CIMBRA COMUN | M2 | 0.56 | 171.18 | 95.86
CON200HO | Concreto f'c=200 kg/cm2, R.N./ T.M.A.G. 19 | M3 | 0.0588 | 1385.82 | 81.49
MM, hecho en obra con revolvedora de 1
saco, incluye materiales, mano de obra,
acarreos en carretilla o bote y equipo.
Importe de Auxiliares |  | 48.5664 |  | SUBTOTAL | 177.35
Costo Directo |  |  |  |  | 365.17
Indirectos |  | 4 |  |  | 14.61
Indirectos de Campo |  | 2.75 |  |  | 10.04
Subtotal |  |  |  |  | 389.82
Financiamiento |  | 0.25 |  |  | 0.97
Subtotal |  |  |  |  | 390.79
Utilidad |  | 10 |  |  | 39.08
Subtotal |  |  |  |  | 429.87
| P R E C I O U N I T A R I O |  |  |  | 429.87
CUATROCIENTOS VEINTINUEVE PESOS 87/100 M.N.
CI.16.003.024-1 | LOSA DE 19 CM DE ESPESOR TOTAL, A BASE DE SISTEMA PREFABRICADO DE VIGUETA PRETENSADA Y BOVEDILLA DE JALCRETO, CON CAPA DE COMPRESIÓN MÍNIMA DE 6 CM DE ESPESOR, DE CONCRETO H.O. R.N. F'C=250 KG/CM2, T.M.A. 19 MM, REFORZADA CON MALLA ELECTROSOLDADA 6X6-8/8, CALIDAD DE ACUERDO A LAS NORMAS MEXICANAS PROY-NMX-C-405-ONNCCE-2012, PROY-NMX-C-155-ONNCCE-2013 Y PROY-NMX-C-159-ONNCCE-2013; SOBRE CARGA DE DISEÑO DE 500 KG/M2 INCLUYE: CIMBRA COMUN EN FRONTERAS, DESCIMBRADO, ELEVACIÓN DEL MATERIAL, HABILITADO, GANCHOS, DOBLECES, VIBRADO, CURADO, MATERIALES, MANO DE OBRA, EQUIPO, HERRAMIENTA Y TODO LO NECESARIO PARA SU CORRECTA EJECUCIÓN, P.U.O.T. |  |  | M2
CLAVE | Materiales | UNIDAD | CANTIDAD | COSTO | IMPORTE
VIG-BOV | SISTEMA PREFABRICADO DE VIGUETA | m2 | 1.03 | 240 | 247.2
PRETENSADA Y BOVEDILLA DE JALCRETO
0106-06 | MALLA ELECTROSOLDADA TECNOMALLA 6 | M2 | 1.05 | 35.19 | 36.95
X 6-8/8
Importe de Materiales |  | 36.1137 |  | SUBTOTAL | 284.15
CLAVE | Mano de Obra | UNIDAD | CANTIDAD | COSTO | IMPORTE
CUAD003 | Cuadrilla # 003: 1 Albañil + 1 Ayudante + % | Jor | 0.25253 | 901.78 | 227.73
Cabo
Importe de Mano de Obra |  | 28.9431 |  | SUBTOTAL | 227.73
CLAVE | Auxiliares | UNIDAD | CANTIDAD | COSTO | IMPORTE
CON250HO | Concreto f'c=250 kg/cm2, R.N./ T.M.A.G. 19 | M3 | 0.063 | 1647.06 | 103.76
MM, hecho en obra con revolvedora de 1
saco, incluye materiales, mano de obra,
acarreos en carretilla o bote, a una estación,
y equipo.
05-1190 | CIMBRA COMUN | M2 | 1 | 171.18 | 171.18
Importe de Auxiliares |  | 34.9432 |  | SUBTOTAL | 274.94
A
ANEXO
ANALISIS DE CONCEPTOS PREPONDERANTES
OBRA: |  |  |  | HOJA: | 61
FECHA: | 09/04/2018 |  |  | DE:
LICITANTE:
No. DE CONCURSO:
Costo Directo |  |  |  |  | 786.82
Indirectos |  | 4 |  |  | 31.47
Indirectos de Campo |  | 2.75 |  |  | 21.64
Subtotal |  |  |  |  | 839.93
Financiamiento |  | 0.25 |  |  | 2.1
Subtotal |  |  |  |  | 842.03
Utilidad |  | 10 |  |  | 84.2
Subtotal |  |  |  |  | 926.23
| P R E C I O U N I T A R I O |  |  |  | 926.23
NOVECIENTOS VEINTISEIS PESOS 23/100 M.N.
CI.12.001.066 | CADENA DE CERRAMIENTO DE 20x28 CM, DE CONCRETO H.O.R.N. F'C = 200 KG/CM2 HECHO EN OBRA, CON 6 VARILLAS DE 3/8" Y ESTRIBOS DE 1/4" @ 20 CM, AHOGADA EN LOSA (LA CADENA DEBE FORMAR UNA CIRCUNFERENCIA COMO LO INDICAN LOS PLANOS ARQUITECTONICOS) INCLUYE: MATERIALES, CIMBRA COMUN Y DESCIMBRADO, CURADO, MANO DE OBRA, EQUIPO, HERRAMIENTA Y TODO LO NECESARIO PARA SU CORRECTA EJECUCIÓN, P.U.O.T. |  |  | ML
CLAVE | Materiales | UNIDAD | CANTIDAD | COSTO | IMPORTE
0084-005 | VARILLA FY=4200 KG/CM2 NO. 3 ( 3/8" ) | KG | 3.36 | 14.48 | 48.65
ALAMR16 | Alambre recocido Cal. 16, puesto en obra. | Kg | 0.14247 | 18.53 | 2.64
ALAMB02 | Alambron No. 2, puesta en obra. | Kg | 1.2589 | 18 | 22.66
Importe de Materiales |  | 20.2508 |  | SUBTOTAL | 73.95
CLAVE | Mano de Obra | UNIDAD | CANTIDAD | COSTO | IMPORTE
CUAD003 | Cuadrilla # 003: 1 Albañil + 1 Ayudante + % | Jor | 0.12627 | 901.78 | 113.87
Cabo
Importe de Mano de Obra |  | 31.1827 |  | SUBTOTAL | 113.87
CLAVE | Auxiliares | UNIDAD | CANTIDAD | COSTO | IMPORTE
CON200HO | Concreto f'c=200 kg/cm2, R.N./ T.M.A.G. 19 | M3 | 0.0588 | 1385.82 | 81.49
MM, hecho en obra con revolvedora de 1
saco, incluye materiales, mano de obra,
acarreos en carretilla o bote y equipo.
05-1190 | CIMBRA COMUN | M2 | 0.56 | 171.18 | 95.86
Importe de Auxiliares |  | 48.5664 |  | SUBTOTAL | 177.35
Costo Directo |  |  |  |  | 365.17
Indirectos |  | 4 |  |  | 14.61
Indirectos de Campo |  | 2.75 |  |  | 10.04
Subtotal |  |  |  |  | 389.82
Financiamiento |  | 0.25 |  |  | 0.97
Subtotal |  |  |  |  | 390.79
Utilidad |  | 10 |  |  | 39.08
Subtotal |  |  |  |  | 429.87
| P R E C I O U N I T A R I O |  |  |  | 429.87
CUATROCIENTOS VEINTINUEVE PESOS 87/100 M.N.
CI.14.005.003 | MURO DE TABICON DE JAL DE 10X14X28 CM DE 28 CM DE ESPESOR, ASENTADO CON MORTERO CEM-ARENA EN PROP. 1:5, ACABADO COMUN, INCLUYE: ACARREO DE LOS MATERIALES DENTRO DE LA OBRA, MANO DE OBRA, EQUIPO, HERRAMIENTA Y TODO LO NECESARIO PARA SU CORRECTA EJECUCIÓN, P.U.O.T. |  |  | M2
CLAVE | Materiales | UNIDAD | CANTIDAD | COSTO | IMPORTE
3150-15 | TABICON DE CONCRETO LIGERO DE 10 X 14 | MIL | 0.031 | 3275.86 | 101.55
X 28 CM
Importe de Materiales |  | 42.5858 |  | SUBTOTAL | 101.55
CLAVE | Mano de Obra | UNIDAD | CANTIDAD | COSTO | IMPORTE
CUAD003 | Cuadrilla # 003: 1 Albañil + 1 Ayudante + % | Jor | 0.1 | 901.78 | 90.18
Cabo
Importe de Mano de Obra |  | 37.8177 |  | SUBTOTAL | 90.18
A
ANEXO
ANALISIS DE CONCEPTOS PREPONDERANTES
OBRA: |  |  |  | HOJA: | 62
FECHA: | 09/04/2018 |  |  | DE:
LICITANTE:
No. DE CONCURSO:
CLAVE | Auxiliares | UNIDAD | CANTIDAD | COSTO | IMPORTE
MORT-1-5 | Mortero de cemento y arena, proporción 1:5, | m3 | 0.032 | 1460.18 | 46.73
hecho en obra con revolvedora de 1 saco,
incluye materiales, mano de obra, acarreos
Importe de Auxiliares |  | 19.5966 |  | SUBTOTAL | 46.73
Costo Directo |  |  |  |  | 238.46
Indirectos |  | 4 |  |  | 9.54
Indirectos de Campo |  | 2.75 |  |  | 6.56
Subtotal |  |  |  |  | 254.56
Financiamiento |  | 0.25 |  |  | 0.64
Subtotal |  |  |  |  | 255.2
Utilidad |  | 10 |  |  | 25.52
Subtotal |  |  |  |  | 280.72
| P R E C I O U N I T A R I O |  |  |  | 280.72
DOSCIENTOS OCHENTA PESOS 72/100 M.N.
CI.17.001.007 | APLANADO EN MUROS, CADENAS, CASTILLOS Y BROCAL DE 2 CM DE ESPESOR MAX., A BASE DE MORTERO CEMENTO-ARENA PROP. 1:4, ACABADO PULIDO, INCLUYE: MANO DE OBRA, EQUIPO, HERRAMIENTA Y TODO LO NECESARIO PARA SU CORRECTA EJECUCIÓN, P.U.O.T. |  |  | M2
CLAVE | Materiales | UNIDAD | CANTIDAD | COSTO | IMPORTE
AGUA | Agua suministrada en pipa, puesta en obra. | m3 | 0.05 | 85 | 4.25
0308-05 | TORRE DE TRABAJO DE 4 M DE ALTURA | R/D | 0.1 | 40 | 4
Importe de Materiales |  | 6.1701 |  | SUBTOTAL | 8.25
CLAVE | Mano de Obra | UNIDAD | CANTIDAD | COSTO | IMPORTE
CUAD003 | Cuadrilla # 003: 1 Albañil + 1 Ayudante + % | Jor | 0.10101 | 901.78 | 91.09
Cabo
Importe de Mano de Obra |  | 68.125 |  | SUBTOTAL | 91.09
CLAVE | Auxiliares | UNIDAD | CANTIDAD | COSTO | IMPORTE
MOR-1:4 | Mortero de cemento y arena, proporción 1:4, | m3 | 0.021 | 1636.67 | 34.37
hecho en obra con revolvedora de 1 saco,
incluye materiales, mano de obra, acarreos
Importe de Auxiliares |  | 25.7049 |  | SUBTOTAL | 34.37
Costo Directo |  |  |  |  | 133.71
Indirectos |  | 4 |  |  | 5.35
Indirectos de Campo |  | 2.75 |  |  | 3.68
Subtotal |  |  |  |  | 142.74
Financiamiento |  | 0.25 |  |  | 0.36
Subtotal |  |  |  |  | 143.1
Utilidad |  | 10 |  |  | 14.31
Subtotal |  |  |  |  | 157.41
| P R E C I O U N I T A R I O |  |  |  | 157.41
CIENTO CINCUENTA Y SIETE PESOS 41/100 M.N.
CI.41.004.005 | TAPA PARA CISTERNA DE 60X60 CM., CON MARCO Y CONTRAMARCO, REFUERZO DE ANGULO DE 1 1/2"X1 1/2" X 1/8", BISAGRAS, PORTACANDADO, CUBIERTA DE LAMINA ANTIDERRAPANTE CAL. 14, INCLUYE: SUMINISTRO, FABRICACION Y COLOCACION, PINTURA ANTICORROSIVA Y ACABADO ESMALTE, MANO DE OBRA, EQUIPO, HERRAMIENTA Y TODO LO NECESARIO PARA SU CORRECTA EJECUCIÓN, P.U.O.T. |  |  | PZA
CLAVE | Materiales | UNIDAD | CANTIDAD | COSTO | IMPORTE
0308/0045 | TAPA DE CISTERNA DE 60 X 60 CM A BASE | pza | 1 | 650 | 650
DE LAMINA CAL. 16 Y CONTRAMARCO DE 1"
Importe de Materiales |  | 70.8215 |  | SUBTOTAL | 650
CLAVE | Mano de Obra | UNIDAD | CANTIDAD | COSTO | IMPORTE
02-0990 | CUADRILLA No 99 ( 1 COLOCADOR + 1 | JOR | 0.3 | 892.65 | 267.79
A
ANEXO
ANALISIS DE CONCEPTOS PREPONDERANTES
OBRA: |  |  |  | HOJA: | 63
FECHA: | 09/04/2018 |  |  | DE:
LICITANTE:
No. DE CONCURSO:
AYUANTE )
Importe de Mano de Obra |  | 29.1774 |  | SUBTOTAL | 267.79
Costo Directo |  |  |  |  | 917.8
Indirectos |  | 4 |  |  | 36.71
Indirectos de Campo |  | 2.75 |  |  | 25.24
Subtotal |  |  |  |  | 979.75
Financiamiento |  | 0.25 |  |  | 2.45
Subtotal |  |  |  |  | 982.2
Utilidad |  | 10 |  |  | 98.22
Subtotal |  |  |  |  | 1080.42
| P R E C I O U N I T A R I O |  |  |  | 1080.42
UN MIL OCHENTA PESOS 42/100 M.N.
CI.41.005.004 | REGISTRO PARA BOMBA DE 60 X 65 X 50 CM, A BASE DE MARCO DE PTR DE 1" COLOR ROJO EN SENTIDO VERTICAL Y HORIZONTAL, 9 PZAS DE VARILLA CUADRADA LISA DE 1/2" DE 38 CM DE LARGO, 3 PZAS DE VARILLA CUADRADA LISA DE 1/2" DE 60 CM DE LARGO EN LA PARTE SUPERIOR,1 PLACA LISA DE 3/16" X 25 ANC.X 60 LAR, LAMINA GALVANIZADA CALIBRE 22 EN TRES LADOS Y PARTE SUPERIOR, INCLUYE: 1 PUERTA DE 60X38 CM CON MARCO DE PTR DE 1" COLOR ROJO, LAMINA GALVANIZADA CAL. 22, 3 PZAS DE VARILLA CUADRADA LISA DE 1/2" DE 38 CM DE LARGO, PASADOR, CANDADO, 4 PLACAS LISAS DE 3/16" X15 ANC.X 15 CM 8 VR DE 3/8" DE DIAMETRO DE 0.5 CM COMO ANCLAS SOLDADAS A PLACAS, SOLDADURA, MATERIAL, BISAGRAS, MANO DE OBRA Y TODO LO NECESARIO PARA SU CORRECTA EJECUCIÓN, P.U.O.T. |  |  | PZA
CLAVE | Materiales | UNIDAD | CANTIDAD | COSTO | IMPORTE
REG-BOMBA | REGISTRO PARA BOMBA DE 60 X 65 X 50 CM | pieza | 1 | 1800 | 1800
Importe de Materiales |  | 56.8465 |  | SUBTOTAL | 1800
CLAVE | Mano de Obra | UNIDAD | CANTIDAD | COSTO | IMPORTE
CUAD008 | Cuadrilla # 008: 1 Herrero + 1 Ayudante + % | Jor | 1.5152 | 901.78 | 1366.42
Cabo
Importe de Mano de Obra |  | 43.1535 |  | SUBTOTAL | 1366.42
Costo Directo |  |  |  |  | 3166.42
Indirectos |  | 4 |  |  | 126.66
Indirectos de Campo |  | 2.75 |  |  | 87.08
Subtotal |  |  |  |  | 3380.16
Financiamiento |  | 0.25 |  |  | 8.45
Subtotal |  |  |  |  | 3388.61
Utilidad |  | 10 |  |  | 338.86
Subtotal |  |  |  |  | 3727.47
| P R E C I O U N I T A R I O |  |  |  | 3727.47
TRES MIL SETECIENTOS VEINTISIETE PESOS 47/100 M.N.
CI.61.002.028 | SALIDA DE CISTERNA A BOMBA PARA ALIMENTAR TINACO, INCLUYE: 38.47 M DE TUBERIA TUBOPLUS TERMOFUSION 32 MM (1") DE DIAMETRO O SIMILAR EN CALIDAD, COSTO Y GARANTIA, CONECTOR ROSCA INTERIOR, PICHANCHA, 1 TEE, REDUCCION DE 1" A 3/4", CONEXIONES Y PIEZAS ESPECIALES INCLUYE: MANO DE OBRA, MATERIALES, EQUIPO, HERRAMIENTA Y TODO LO NECESARIO PARA SU CORRECTA EJECUCIÓN, P.U.O.T. |  |  | PZA
CLAVE | Materiales | UNIDAD | CANTIDAD | COSTO | IMPORTE
TPLUS-1 | TUBERIA TUBOPLUS TERMOFUSION 32 MM | ml | 1.05 | 36.25 | 38.06
(1")
PICH-1 | PICHANCHA DE 1" | pieza | 1 | 159 | 159
T-1-3/4 | TEE, REDUCCION DE 1" A 3/4" | pieza | 1 | 20.69 | 20.69
Importe de Materiales |  | 61.4436 |  | SUBTOTAL | 217.75
CLAVE | Mano de Obra | UNIDAD | CANTIDAD | COSTO | IMPORTE
CUAD006 | Cuadrilla # 006: 1 Plomero + 1 Ayudante + % | Jor | 0.15152 | 901.78 | 136.64
Cabo
Importe de Mano de Obra |  | 38.5564 |  | SUBTOTAL | 136.64
Costo Directo |  |  |  |  | 354.39
Indirectos |  | 4 |  |  | 14.18
Indirectos de Campo |  | 2.75 |  |  | 9.75
Subtotal |  |  |  |  | 378.32
Financiamiento |  | 0.25 |  |  | 0.95
Subtotal |  |  |  |  | 379.27
A
ANEXO
ANALISIS DE CONCEPTOS PREPONDERANTES
OBRA: |  |  |  | HOJA: | 64
FECHA: | 09/04/2018 |  |  | DE:
LICITANTE:
No. DE CONCURSO:
Utilidad |  | 10 |  |  | 37.93
Subtotal |  |  |  |  | 417.2
| P R E C I O U N I T A R I O |  |  |  | 417.2
CUATROCIENTOS DIEZ Y SIETE PESOS 20/100 M.N.
CI.61.002.013 | ALIMENTACION A CISTERNA DEL PUNTO DE INTERCONEXION DE OBRA DE TOMA, CON TUBERIA DE TUBOPLUS TERMOFUSION DE 32 MM (1") DE DIAMETRO O SIMILAR EN CALIDAD, COSTO Y GARANTIA, DE ACUERDO A LA NORMA NOM-002-CNA-1995 y NMX-B- 177-1990, INCLUYE: PRUEBA, MATERIALES MISCELANEOS, EQUIPO, HERRAMIENTA, MANO DE OBRA Y TODO LO NECESARIO PARA SU CORRECTA EJECUCIÓN, P.U.O.T. |  |  | ML
CLAVE | Auxiliares | UNIDAD | CANTIDAD | COSTO | IMPORTE
ALI-001 | ALIMENTACION A CISTERNA DEL PUNTO DE | ML | 1 | 52.61 | 52.61
INTERCONEXION DE OBRA DE TOMA
Importe de Auxiliares |  | 100 |  | SUBTOTAL | 52.61
Costo Directo |  |  |  |  | 52.61
Indirectos |  | 4 |  |  | 2.1
Indirectos de Campo |  | 2.75 |  |  | 1.45
Subtotal |  |  |  |  | 56.16
Financiamiento |  | 0.25 |  |  | 0.14
Subtotal |  |  |  |  | 56.3
Utilidad |  | 10 |  |  | 5.63
Subtotal |  |  |  |  | 61.93
| P R E C I O U N I T A R I O |  |  |  | 61.93
SESENTA Y UN PESOS 93/100 M.N.
CI.61.002.024 | LINEA DE ALIMENTACION DE BOMBA DE CISTERNA A TINACOS, INCLUYE: LINEA DE SUCCION CON TUBOPLUS TERMOFUSION DE 25 MM (3/4") DE DIAMETRO O SIMILAR EN CALIDAD, COSTO Y GARANTIA, 1 COPLES, 3 CODOS 90°, MANO DE OBRA, MATERIALES, EQUIPO, HERRAMIENTA Y TODO LO NECESARIO PARA SU CORRECTA EJECUCIÓN, P.U.O.T. |  |  | ML
CLAVE | Materiales | UNIDAD | CANTIDAD | COSTO | IMPORTE
LINB-001 | LINEA DE ALIMENTACION DE BOMBA DE | pieza | 1 | 41.97 | 41.97
CISTERNA A TINACOS
Importe de Materiales |  | 100 |  | SUBTOTAL | 41.97
Costo Directo |  |  |  |  | 41.97
Indirectos |  | 4 |  |  | 1.68
Indirectos de Campo |  | 2.75 |  |  | 1.15
Subtotal |  |  |  |  | 44.8
Financiamiento |  | 0.25 |  |  | 0.11
Subtotal |  |  |  |  | 44.91
Utilidad |  | 10 |  |  | 4.49
Subtotal |  |  |  |  | 49.4
| P R E C I O U N I T A R I O |  |  |  | 49.4
CUARENTA Y NUEVE PESOS 40/100 M.N.
CI.49.001.005 | TUBO VENTILADOR DE FO.GALV. 50 MM X 60 CM DE LONG. CON 2 CODOS DE 90°, TEE GALVANIZADA Y 2 NIPLES DE 10 CM DE LONG, INLCUYE: SUMINISTRO, INSTALACION, FLETES, ACARREOS, CINTA TEFLON, TRAZO, PRESENTACION, ALINEACION, NIVELACION, PRUEBAS, LIMPIEZA, RETIRO DE SOBRANTES FUERA DE OBRA, MATERIALES, MANO DE OBRA, EQUIPO, HERRAMIENTA Y TODO LO NECESARIO PARA SU CORRECTA EJECUCIÓN, P.U.O.T. |  |  | ML
CLAVE | Materiales | UNIDAD | CANTIDAD | COSTO | IMPORTE
TUGAL | TUBO DE FO. GALV. 2" | ml | 0.7 | 80.5 | 56.35
CODGAL | CODO DE 2" x 90° foGa | pza | 2 | 40.5 | 81
TEFOGA2 | TEE DE 2" x 90 ° FoGa | pza | 1 | 45.95 | 45.95
NFOGA2 | Niples de 10 cms de long. De 2" x 90 ° FoGa | pza | 2 | 55.14 | 110.28
Importe de Materiales |  | 44.8659 |  | SUBTOTAL | 293.58
CLAVE | Mano de Obra | UNIDAD | CANTIDAD | COSTO | IMPORTE
CUAD006 | Cuadrilla # 006: 1 Plomero + 1 Ayudante + % | Jor | 0.40006 | 901.78 | 360.77
Cabo
Importe de Mano de Obra |  | 55.1341 |  | SUBTOTAL | 360.77
Costo Directo |  |  |  |  | 654.35
Indirectos |  | 4 |  |  | 26.17
A
ANEXO
ANALISIS DE CONCEPTOS PREPONDERANTES
OBRA: |  |  |  | HOJA: | 65
FECHA: | 09/04/2018 |  |  | DE:
LICITANTE:
No. DE CONCURSO:
Indirectos de Campo |  | 2.75 |  |  | 17.99
Subtotal |  |  |  |  | 698.51
Financiamiento |  | 0.25 |  |  | 1.75
Subtotal |  |  |  |  | 700.26
Utilidad |  | 10 |  |  | 70.03
Subtotal |  |  |  |  | 770.29
| P R E C I O U N I T A R I O |  |  |  | 770.29
SETECIENTOS SETENTA PESOS 29/100 M.N.
CI.54.003.179 | CENTRO DE CARGA ELECTRICO BIFASICO DE 220 VOLTS, 40 A, 2F-3H, MOD. QO2L40RB NEMA 3R, MARCA SQUARE´D O SIMILAR EN CALIDAD, COSTO Y GARANTIA, INCLUYE: SUMINISTRO, INSTALACIÓN, FIJACIÓN, PRUEBAS DE FUNCIONAMIENTO, NUMEROS MARCADORES PARA LA IDENTIFICACION DE CIRCUITOS, ROTULADO DE TABLERO INDICANDO EL NOMBRE Y ANUNCIO DE PELIGRO, PIJAS TAQUETES DE 3/8", MATERIALES, MANO DE OBRA, EQUIPO, HERRAMIENTA Y TODO LO NECESARIO PARA SU CORRECTA EJECUCIÓN, P.U.O.T. |  |  | PZA
CLAVE | Materiales | UNIDAD | CANTIDAD | COSTO | IMPORTE
INI34 | CENTRO DE CARGA ELECTRICO BIFASICO DE | PZA | 1 | 476.8 | 476.8
220 VOLTS, 40 A, 2F-3H, MOD. QO2L40RB
NEMA 3R, MARCA SQUARE´D O SIMILAR EN
CALIDAD, COSTO Y GARANTIA
Importe de Materiales |  | 60.164 |  | SUBTOTAL | 476.8
CLAVE | Mano de Obra | UNIDAD | CANTIDAD | COSTO | IMPORTE
CUAD013 | Cuadrilla # 010; 1 Electrico + 1 Ayudante + | Jor | 0.30033 | 1051.17 | 315.7
%cabo
Importe de Mano de Obra |  | 39.836 |  | SUBTOTAL | 315.7
Costo Directo |  |  |  |  | 792.5
Indirectos |  | 4 |  |  | 31.7
Indirectos de Campo |  | 2.75 |  |  | 21.79
Subtotal |  |  |  |  | 845.99
Financiamiento |  | 0.25 |  |  | 2.11
Subtotal |  |  |  |  | 848.1
Utilidad |  | 10 |  |  | 84.81
Subtotal |  |  |  |  | 932.91
| P R E C I O U N I T A R I O |  |  |  | 932.91
NOVECIENTOS TREINTA Y DOS PESOS 91/100 M.N.
CI.55.001.017-1 | INTERRUPTOR TERMOMAGNÉTICO TIPO QO, ENCHUFABLE, 120/240 V, 10,000 A SIMÉTRICOS, DE 1 POLO, 20 A, MARCA SQUARE D, CATALOGO QO120, O SIMILAR EN CALIDAD, COSTO Y GARANTIA, A CUALQUIER ALTURA, INCLUYE: SUMINISTRO, INSTALACION, MONTAJE, ENSAMBLADO, ARRANQUE, PRUEBAS, MATERIALES, MANO DE OBRA, EQUIPO, HERRAMIENTA Y TODO LO NECESARIO PARA SU CORRECTA EJECUCIÓN, P.U.O.T. |  |  | PZA
CLAVE | Materiales | UNIDAD | CANTIDAD | COSTO | IMPORTE
B-1X40 | Breaker Termomagnetico 1x15 a 1x50 | pza | 1 | 98 | 98
Importe de Materiales |  | 65.0903 |  | SUBTOTAL | 98
CLAVE | Mano de Obra | UNIDAD | CANTIDAD | COSTO | IMPORTE
CUAD013 | Cuadrilla # 010; 1 Electrico + 1 Ayudante + | Jor | 0.05 | 1051.17 | 52.56
%cabo
Importe de Mano de Obra |  | 34.9097 |  | SUBTOTAL | 52.56
Costo Directo |  |  |  |  | 150.56
Indirectos |  | 4 |  |  | 6.02
Indirectos de Campo |  | 2.75 |  |  | 4.14
Subtotal |  |  |  |  | 160.72
Financiamiento |  | 0.25 |  |  | 0.4
Subtotal |  |  |  |  | 161.12
Utilidad |  | 10 |  |  | 16.11
Subtotal |  |  |  |  | 177.23
| P R E C I O U N I T A R I O |  |  |  | 177.23
CIENTO SETENTA Y SIETE PESOS 23/100 M.N.
A
ANEXO
ANALISIS DE CONCEPTOS PREPONDERANTES
OBRA: |  |  |  | HOJA: | 66
FECHA: | 09/04/2018 |  |  | DE:
LICITANTE:
No. DE CONCURSO:
CI.54.003.025 | CENTRO DE CARGA MODELO Q0D4S (TAPA DE SOBREPONER) 127 VOLTS MCA SQUARE´D O SIMILAR EN CALIDAD, COSTO Y GARANTIA, INCLUYE: SUMINISTRO Y COLOCACION, 1 INTERRUPTOR TERMOMAGNÉTICO DE 2X30AMP, MATERIALES, MANO DE OBRA, HERRAMIENTA Y TODO LO NECESARIO PARA SU CORRECTA EJECUCIÓN, P.U.O.T. |  |  | PZA
CLAVE | Materiales | UNIDAD | CANTIDAD | COSTO | IMPORTE
INI37 | CENTRO DE CARGA MONOFASICO DE 127 | pza | 1 | 260 | 260
VOLTS, 1F, 2H CATALOGO: QOD4F
(EMPOTRADO EN MURO) MCA: SQUARE´D
INT-2X30 | INTERRUPTOR TERMOMAGNÉTICO DE | pieza | 1 | 301 | 301
2X30AMP
Importe de Materiales |  | 51.6294 |  | SUBTOTAL | 561
CLAVE | Mano de Obra | UNIDAD | CANTIDAD | COSTO | IMPORTE
CUAD013 | Cuadrilla # 010; 1 Electrico + 1 Ayudante + | Jor | 0.5 | 1051.17 | 525.59
%cabo
Importe de Mano de Obra |  | 48.3706 |  | SUBTOTAL | 525.59
Costo Directo |  |  |  |  | 1086.59
Indirectos |  | 4 |  |  | 43.46
Indirectos de Campo |  | 2.75 |  |  | 29.88
Subtotal |  |  |  |  | 1159.93
Financiamiento |  | 0.25 |  |  | 2.9
Subtotal |  |  |  |  | 1162.83
Utilidad |  | 10 |  |  | 116.28
Subtotal |  |  |  |  | 1279.11
| P R E C I O U N I T A R I O |  |  |  | 1279.11
UN MIL DOSCIENTOS SETENTA Y NUEVE PESOS 11/100 M.N.
CI.52.001.191 | SALIDA DE ALIMENTACION ELECTRICA PARA CISTERNA, INCLUYE: SUMINISTRO, COLOCACIÓN, 20 MTS., DE TUBERIA DE PVC PESADO DE 27MM (1"), 2 HILOS DE CABLE THW-LS CAL.10, 1 HILO DE CABLE DESNUDO CAL.10 MARCA CONDUMEX O SIMILAR EN CALIDAD, COSTO Y GARANTIA, EXCAVACIONES, RELLENO, PLANTILLA DE ARENA DE 5CM, ACARREOS, CINTA DE AISLAR, ACCESORIOS, CONEXIÓNES, CORTES, DESPERDICIOS, PRUEBAS, MATERIALES, MANO DE OBRA, EQUIPO, HERRAMIENTA Y TODO LO NECESARIO PARA SU CORRECTA EJECUCIÓN, P.U.O.T. |  |  | SAL
CLAVE | Materiales | UNIDAD | CANTIDAD | COSTO | IMPORTE
PVCE-1 | TUBERIA DE PVC PESADO DE 27MM (1") | ml | 21 | 5.53 | 116.13
CAL-10 | CABLE THW-LS CAL.10 | ml | 42 | 9.67 | 406.14
DESCAL.-10 | CABLE DESNUDO CAL. 10 | ml | 21 | 7.05 | 148.05
0302-20 | ARENA | M3 | 0.3 | 233.33 | 70
Importe de Materiales |  | 50.1524 |  | SUBTOTAL | 740.32
CLAVE | Mano de Obra | UNIDAD | CANTIDAD | COSTO | IMPORTE
CUAD013 | Cuadrilla # 010; 1 Electrico + 1 Ayudante + | Jor | 0.7 | 1051.17 | 735.82
%cabo
Importe de Mano de Obra |  | 49.8476 |  | SUBTOTAL | 735.82
Costo Directo |  |  |  |  | 1476.14
Indirectos |  | 4 |  |  | 59.05
Indirectos de Campo |  | 2.75 |  |  | 40.59
Subtotal |  |  |  |  | 1575.78
Financiamiento |  | 0.25 |  |  | 3.94
Subtotal |  |  |  |  | 1579.72
Utilidad |  | 10 |  |  | 157.97
Subtotal |  |  |  |  | 1737.69
| P R E C I O U N I T A R I O |  |  |  | 1737.69
UN MIL SETECIENTOS TREINTA Y SIETE PESOS 69/100 M.N.
CI.52.002.026 | SISTEMA DE CONTROL DE ELECTRONIVELES COMPLETO, DE ESTADO SOLIDO PARA OPERAR A 110 V. @ 60 CICLOS, INCLUYE: SUMINISTRO, COLOCACION, MANO DE OBRA, EQUIPO, HERRAMIENTA, MATERIAL Y TODO LO NECESARIO PARA SU CORRECTA EJECUCIÓN Y FUNCIONAMIENTO. P.U.O.T. |  |  | PZA
CLAVE | Materiales | UNIDAD | CANTIDAD | COSTO | IMPORTE
INI51 | SISTEMA DE CONTROL DE ELECTRONIVELES | PZA | 1 | 408.62 | 408.62
COMPLETO, DE ESTADO SOLIDO PARA
A
ANEXO
ANALISIS DE CONCEPTOS PREPONDERANTES
OBRA: |  |  |  | HOJA: | 67
FECHA: | 09/04/2018 |  |  | DE:
LICITANTE:
No. DE CONCURSO:
OPERAR A 110 V. @ 60 CICLOS
Importe de Materiales |  | 27.4102 |  | SUBTOTAL | 408.62
CLAVE | Mano de Obra | UNIDAD | CANTIDAD | COSTO | IMPORTE
CUAD006 | Cuadrilla # 006: 1 Plomero + 1 Ayudante + % | Jor | 1.2 | 901.78 | 1082.14
Cabo
Importe de Mano de Obra |  | 72.5898 |  | SUBTOTAL | 1082.14
Costo Directo |  |  |  |  | 1490.76
Indirectos |  | 4 |  |  | 59.63
Indirectos de Campo |  | 2.75 |  |  | 41
Subtotal |  |  |  |  | 1591.39
Financiamiento |  | 0.25 |  |  | 3.98
Subtotal |  |  |  |  | 1595.37
Utilidad |  | 10 |  |  | 159.54
Subtotal |  |  |  |  | 1754.91
| P R E C I O U N I T A R I O |  |  |  | 1754.91
UN MIL SETECIENTOS CINCUENTA Y CUATRO PESOS 91/100 M.N.
CI.73.001.002-1 | CISTERNA PREFABRICADA DE 5000 LITROS, MARCA ROTOPLAS O SIMILAR EN CALIDAD, COSTO Y GARANTIA, INCLUYE: SUMINISTRO, COLOCACIÓN, CONEXIONES, ACCESORIOS, FLETE A OBRA, ACARREO HASTA EL LUGAR DE SU UTILIZACION, LIMPIEZA, MATERIALES, MANO DE OBRA, EQUIPO, HERRAMIENTA Y TODO LO NECESARIO PARA SU CORRECTA EJECUCIÓN, P.U.O.T. |  |  | PZA
CLAVE | Materiales | UNIDAD | CANTIDAD | COSTO | IMPORTE
CISTT-5 | CISTERNA PREFABRICADA DE 5000 LITROS, | PZA | 1 | 9900 | 9900
MARCA ROTOPLAS O SIMILAR EN CALIDAD,
COSTO Y GARANTIA
AC-ROT5000 | ACCESORIOS DE CISTRNA ROTOPLAS | pieza | 1 | 2032.32 | 2032.32
Importe de Materiales |  | 89.8181 |  | SUBTOTAL | 11932.32
CLAVE | Mano de Obra | UNIDAD | CANTIDAD | COSTO | IMPORTE
CUAD006 | Cuadrilla # 006: 1 Plomero + 1 Ayudante + % | Jor | 1.5 | 901.78 | 1352.67
Cabo
Importe de Mano de Obra |  | 10.1819 |  | SUBTOTAL | 1352.67
Costo Directo |  |  |  |  | 13284.99
Indirectos |  | 4 |  |  | 531.4
Indirectos de Campo |  | 2.75 |  |  | 365.34
Subtotal |  |  |  |  | 14181.73
Financiamiento |  | 0.25 |  |  | 35.45
Subtotal |  |  |  |  | 14217.18
Utilidad |  | 10 |  |  | 1421.72
Subtotal |  |  |  |  | 15638.9
| P R E C I O U N I T A R I O |  |  |  | 15638.9
QUINCE MIL SEISCIENTOS TREINTA Y OCHO PESOS 90/100 M.N.
CI.69.007.004-1 | BOMBA CENTRIFUGA DE 0.5 HP, MONOFASICA DE 3450 RPM., 110 V., MODELO BP1ME050, MARCA EVANS O SIMILAR EN CALIDAD, COSTO Y GARANTIA, INCLUYE: SUMINISTRO, COLOCACIÓN, TORNILLOS, TUBO DE DESCARGA, PRESENTACIÓN, CONEXIÓNES, ARRANQUE Y PRUEBAS, MATERILAES, MANO DE OBRA, EQUIPO, HERRAMIENTA Y TODO LO NECESARIO PARA SU CORRECTA EJECUCIÓN, P.U.O.T. |  |  | PZA
CLAVE | Materiales | UNIDAD | CANTIDAD | COSTO | IMPORTE
BOMBACET | BOMBA CENTRIFUGA DE 0.5 HP, | PZA | 1 | 1250 | 1250
MONOFASICA DE 3450 RPM., 110 V.,
MODELO BP1ME050, MARCA EVANS O
SIMILAR EN CALIDAD, COSTO Y GARANTIA
Importe de Materiales |  | 73.4909 |  | SUBTOTAL | 1250
CLAVE | Mano de Obra | UNIDAD | CANTIDAD | COSTO | IMPORTE
CUAD006 | Cuadrilla # 006: 1 Plomero + 1 Ayudante + % | Jor | 0.5 | 901.78 | 450.89
Cabo
A
ANEXO
ANALISIS DE CONCEPTOS PREPONDERANTES
OBRA: |  |  |  | HOJA: | 68
FECHA: | 09/04/2018 |  |  | DE:
LICITANTE:
No. DE CONCURSO:
Importe de Mano de Obra |  | 26.5091 |  | SUBTOTAL | 450.89
Costo Directo |  |  |  |  | 1700.89
Indirectos |  | 4 |  |  | 68.04
Indirectos de Campo |  | 2.75 |  |  | 46.77
Subtotal |  |  |  |  | 1815.7
Financiamiento |  | 0.25 |  |  | 4.54
Subtotal |  |  |  |  | 1820.24
Utilidad |  | 10 |  |  | 182.02
Subtotal |  |  |  |  | 2002.26
| P R E C I O U N I T A R I O |  |  |  | 2002.26
DOS MIL DOS PESOS 26/100 M.N.
CI.75.001.002 | LIMPIEZA FINAL DE LA OBRA PARA SU RECEPCION Y OCUPACION, INCLUYE: RECOLECCION DE BASURA, SU ACARREO FUERA DE LA OBRA, MANO DE OBRA, EQUIPO, HERRAMIENTA Y TODO LO NECESARIO PARA SU CORRECTA EJECUCIÓN, P.U.O.T. |  |  | M2
CLAVE | Mano de Obra | UNIDAD | CANTIDAD | COSTO | IMPORTE
CUAD003 | Cuadrilla # 003: 1 Albañil + 1 Ayudante + % | Jor | 0.05 | 901.78 | 45.09
Cabo
Importe de Mano de Obra |  | 100 |  | SUBTOTAL | 45.09
Costo Directo |  |  |  |  | 45.09
Indirectos |  | 4 |  |  | 1.8
Indirectos de Campo |  | 2.75 |  |  | 1.24
Subtotal |  |  |  |  | 48.13
Financiamiento |  | 0.25 |  |  | 0.12
Subtotal |  |  |  |  | 48.25
Utilidad |  | 10 |  |  | 4.83
Subtotal |  |  |  |  | 53.08
| P R E C I O U N I T A R I O |  |  |  | 53.08
CINCUENTA Y TRES PESOS 8/100 M.N.
CI.06.003.001-1 | EXCAVACIÓN EN CAJA POR MEDIOS MECANICOS EN MATERIAL TIPO II DE 0.00 A 2.00 M DE PROFUNDIDAD, INCLUYE: SOBREANCHO POR PROCEDIMIENTO, APILE DEL MATERIAL, AFINE DE TALUDES Y FONDO, MANO DE OBRA, MAQUINARIA, HERRAMIENTA Y TODO LO NECESARIO PARA SU CORRECTA EJECUCIÓN, P.U.O.T. |  |  | M3
CLAVE | Equipo | UNIDAD | CANTIDAD | COSTO | IMPORTE
RETRO-1 | Retro excavadora Caterpilla CAT-416D, | Hr | 0.0904 | 398.99 | 36.07
equipada con kit para martillo, cargador de
1m3 y cucharon de 21", motor diesel de 80
hp, o de caracteristicas similares, incluye
operacion, combustible y mantenimiento.
Importe de Equipo |  | 100 |  | SUBTOTAL | 36.07
Costo Directo |  |  |  |  | 36.07
Indirectos |  | 4 |  |  | 1.44
Indirectos de Campo |  | 2.75 |  |  | 0.99
Subtotal |  |  |  |  | 38.5
Financiamiento |  | 0.25 |  |  | 0.1
Subtotal |  |  |  |  | 38.6
Utilidad |  | 10 |  |  | 3.86
Subtotal |  |  |  |  | 42.46
| P R E C I O U N I T A R I O |  |  |  | 42.46
CUARENTA Y DOS PESOS 46/100 M.N.
CI.09.002.002 | PLANTILLA DE 5 CM DE ESPESOR ELABORADA A BASE DE CONCRETO H.O. R.N. F'C = 100 KG/CM2 T.M.A. 19 MM, INCLUYE: MATERIALES, MANO DE OBRA, HERRAMIENTA Y TODO LO NECESARIO PARA SU CORRECTA EJECUCIÓN, P.U.O.T. |  |  | M2
CLAVE | Materiales | UNIDAD | CANTIDAD | COSTO | IMPORTE
0309-56 | CIMBRA METALICA 78-20 | ML | 0.2 | 15 | 3
A
ANEXO
ANALISIS DE CONCEPTOS PREPONDERANTES
OBRA: |  |  |  | HOJA: | 69
FECHA: | 09/04/2018 |  |  | DE:
LICITANTE:
No. DE CONCURSO:
Importe de Materiales |  | 2.6192 |  | SUBTOTAL | 3
CLAVE | Mano de Obra | UNIDAD | CANTIDAD | COSTO | IMPORTE
CUAD003 | Cuadrilla # 003: 1 Albañil + 1 Ayudante + % | Jor | 0.05239 | 901.78 | 47.24
Cabo
Importe de Mano de Obra |  | 41.2432 |  | SUBTOTAL | 47.24
CLAVE | Auxiliares | UNIDAD | CANTIDAD | COSTO | IMPORTE
CON100HO | Concreto f'c=100 kg/cm2, R.N./ T.M.A.G. 20 | m3 | 0.053 | 1213.27 | 64.3
MM, hecho en obra con revolvedora de 1
saco, incluye materiales, mano de obra,
acarreos en carretilla o bote y equipo.
Importe de Auxiliares |  | 56.1376 |  | SUBTOTAL | 64.3
Costo Directo |  |  |  |  | 114.54
Indirectos |  | 4 |  |  | 4.58
Indirectos de Campo |  | 2.75 |  |  | 3.15
Subtotal |  |  |  |  | 122.27
Financiamiento |  | 0.25 |  |  | 0.31
Subtotal |  |  |  |  | 122.58
Utilidad |  | 10 |  |  | 12.26
Subtotal |  |  |  |  | 134.84
| P R E C I O U N I T A R I O |  |  |  | 134.84
CIENTO TREINTA Y CUATRO PESOS 84/100 M.N.
CI.08.002.011-1 | RELLENO EN CAJA DE MATERIAL INERTE CALIDAD DE SUB-BASE DE ACUERDO A LAS NORMAS Y ESPECIFICACIONES DE S.C.T. COMPACTADO POR MEDIOS MECANICOS AL 95% DE SU P.V.S.M. EN CAPAS NO MAYORES A 20 CM DE ESPESOR, INCLUYE: SUMINISTRO DEL MATERIAL, ABUNDAMIENTO, DESPERDICIOS, MATERIALES, MANO DE OBRA, MAQUINARIA, HERRAMIENTA Y TODO LO NECESARIO PARA SU CORRECTA EJECUCIÓN, P.U.O.T. |  |  | M3
CLAVE | Materiales | UNIDAD | CANTIDAD | COSTO | IMPORTE
AGUA | Agua suministrada en pipa, puesta en obra. | m3 | 0.06176 | 85 | 5.25
TEPETATE | Tepetate de banco de la region, puesto a pie | m3 | 1.3 | 116.66 | 151.66
de obra
Importe de Materiales |  | 60.4174 |  | SUBTOTAL | 156.91
CLAVE | Mano de Obra | UNIDAD | CANTIDAD | COSTO | IMPORTE
CUAD003 | Cuadrilla # 003: 1 Albañil + 1 Ayudante + % | Jor | 0.10197 | 901.78 | 91.95
Cabo
Importe de Mano de Obra |  | 35.4049 |  | SUBTOTAL | 91.95
CLAVE | Equipo | UNIDAD | CANTIDAD | COSTO | IMPORTE
03-5010 | BAILARINA 4HP MOTOR ROBIN | HORA | 0.2 | 54.25 | 10.85
Importe de Equipo |  | 4.1777 |  | SUBTOTAL | 10.85
Costo Directo |  |  |  |  | 259.71
Indirectos |  | 4 |  |  | 10.39
Indirectos de Campo |  | 2.75 |  |  | 7.14
Subtotal |  |  |  |  | 277.24
Financiamiento |  | 0.25 |  |  | 0.69
Subtotal |  |  |  |  | 277.93
Utilidad |  | 10 |  |  | 27.79
Subtotal |  |  |  |  | 305.72
| P R E C I O U N I T A R I O |  |  |  | 305.72
TRESCIENTOS CINCO PESOS 72/100 M.N.
CI.06.003.002-1 | EXCAVACIÓN EN ZANJA POR MEDIOS MECANICOS EN MATERIAL TIPO II DE 0.00 A 2.00 M DE PROFUNDIDAD, INCLUYE: SOBREANCHO POR PROCEDIMIENTO, APILE DE MATERIAL, AFINE DE TALUDES Y FONDO, MANO DE OBRA, EQUIPO, HERRAMIENTA Y TODO LO NECESARIO PARA SU CORRECTA EJECUCIÓN, P.U.O.T. |  |  | M3
CLAVE | Equipo | UNIDAD | CANTIDAD | COSTO | IMPORTE
A
ANEXO
ANALISIS DE CONCEPTOS PREPONDERANTES
OBRA: |  |  |  | HOJA: | 70
FECHA: | 09/04/2018 |  |  | DE:
LICITANTE:
No. DE CONCURSO:
RETRO-1 | Retro excavadora Caterpilla CAT-416D, | Hr | 0.10752 | 398.99 | 42.9
equipada con kit para martillo, cargador de
1m3 y cucharon de 21", motor diesel de 80
hp, o de caracteristicas similares, incluye
operacion, combustible y mantenimiento.
Importe de Equipo |  | 100 |  | SUBTOTAL | 42.9
Costo Directo |  |  |  |  | 42.9
Indirectos |  | 4 |  |  | 1.72
Indirectos de Campo |  | 2.75 |  |  | 1.18
Subtotal |  |  |  |  | 45.8
Financiamiento |  | 0.25 |  |  | 0.11
Subtotal |  |  |  |  | 45.91
Utilidad |  | 10 |  |  | 4.59
Subtotal |  |  |  |  | 50.5
| P R E C I O U N I T A R I O |  |  |  | 50.5
CINCUENTA PESOS 50/100 M.N.
CI.08.002.013-1 | RELLENO EN ZANJA DE MATERIAL INERTE CALIDAD DE SUB-BASE DE ACUERDO A LAS NORMAS Y ESPECIFICACIONES DE S.C.T. COMPACTADO CON EQUIPO SEMIMECANICO AL 95% DE SU P.V.S.M. EN CAPAS NO MAYORES A 20 CM DE ESPESOR, INCLUYE: SUMINISTRO DEL MATERIAL, ABUNDAMIENTO, DESPERDICIOS, MATERIALES, MANO DE OBRA, MAQUINARIA, HERRAMIENTA Y TODO LO NECESARIO PARA SU CORRECTA EJECUCIÓN, P.U.O.T. |  |  | M3
CLAVE | Materiales | UNIDAD | CANTIDAD | COSTO | IMPORTE
AGUA | Agua suministrada en pipa, puesta en obra. | m3 | 0.06176 | 85 | 5.25
TEPETATE | Tepetate de banco de la region, puesto a pie | m3 | 1.3 | 116.66 | 151.66
de obra
Importe de Materiales |  | 60.4174 |  | SUBTOTAL | 156.91
CLAVE | Mano de Obra | UNIDAD | CANTIDAD | COSTO | IMPORTE
CUAD003 | Cuadrilla # 003: 1 Albañil + 1 Ayudante + % | Jor | 0.10197 | 901.78 | 91.95
Cabo
Importe de Mano de Obra |  | 35.4049 |  | SUBTOTAL | 91.95
CLAVE | Equipo | UNIDAD | CANTIDAD | COSTO | IMPORTE
03-5010 | BAILARINA 4HP MOTOR ROBIN | HORA | 0.2 | 54.25 | 10.85
Importe de Equipo |  | 4.1777 |  | SUBTOTAL | 10.85
Costo Directo |  |  |  |  | 259.71
Indirectos |  | 4 |  |  | 10.39
Indirectos de Campo |  | 2.75 |  |  | 7.14
Subtotal |  |  |  |  | 277.24
Financiamiento |  | 0.25 |  |  | 0.69
Subtotal |  |  |  |  | 277.93
Utilidad |  | 10 |  |  | 27.79
Subtotal |  |  |  |  | 305.72
| P R E C I O U N I T A R I O |  |  |  | 305.72
TRESCIENTOS CINCO PESOS 72/100 M.N.
CI.14.002.002 | MURETE DE ENRACE DE CIMENTACION A BASE DE TABICON MACIZO DE 10x14x28 CM DE 14 CM DE ESPESOR, ASENTADO Y JUNTEADO CON MORTERO CEM-ARENA EN PROP. 1:3, INCLUYE: HERRAMIENTA, MATERIAL, MANO DE OBRA Y EQUIPO Y TODO LO NECESARIO PARA SU CORRECTA EJECUCIÓN, P.U.O.T. |  |  | M2
CLAVE | Materiales | UNIDAD | CANTIDAD | COSTO | IMPORTE
3150-15 | TABICON DE CONCRETO LIGERO DE 10 X 14 | MIL | 0.03 | 3275.86 | 98.28
X 28 CM
Importe de Materiales |  | 42.9865 |  | SUBTOTAL | 98.28
CLAVE | Mano de Obra | UNIDAD | CANTIDAD | COSTO | IMPORTE
CUAD003 | Cuadrilla # 003: 1 Albañil + 1 Ayudante + % | Jor | 0.08333 | 901.78 | 75.15
Cabo
A
ANEXO
ANALISIS DE CONCEPTOS PREPONDERANTES
OBRA: |  |  |  | HOJA: | 71
FECHA: | 09/04/2018 |  |  | DE:
LICITANTE:
No. DE CONCURSO:
Importe de Mano de Obra |  | 32.8697 |  | SUBTOTAL | 75.15
CLAVE | Auxiliares | UNIDAD | CANTIDAD | COSTO | IMPORTE
MORT13 | Mortero de cemento y arena, proporción 1:3, | m3 | 0.03 | 1839.97 | 55.2
hecho en obra con revolvedora de 1 saco,
incluye materiales, mano de obra, acarreos en
carretilla o bote a 1 estaciones y equipo.
Importe de Auxiliares |  | 24.1438 |  | SUBTOTAL | 55.2
Costo Directo |  |  |  |  | 228.63
Indirectos |  | 4 |  |  | 9.15
Indirectos de Campo |  | 2.75 |  |  | 6.29
Subtotal |  |  |  |  | 244.07
Financiamiento |  | 0.25 |  |  | 0.61
Subtotal |  |  |  |  | 244.68
Utilidad |  | 10 |  |  | 24.47
Subtotal |  |  |  |  | 269.15
| P R E C I O U N I T A R I O |  |  |  | 269.15
DOSCIENTOS SESENTA Y NUEVE PESOS 15/100 M.N.
CI.24.001.004 | CONCRETO EN CIMENTACION H.O.R.N. F'C = 250 KG/CM2 T.M.A. 19 MM. VACIADO CON CARRETILLA Y/O BOTES, INCLUYE: SUMINISTRO, VIBRADO, CURADO, MATERIALES, MANO DE OBRA, EQUIPO, HERRAMIENTA Y TODO LO NECESARIO PARA SU CORRECTA EJECUCIÓN, P.U.O.T. |  |  | M3
CLAVE | Materiales | UNIDAD | CANTIDAD | COSTO | IMPORTE
AGUA | Agua suministrada en pipa, puesta en obra. | m3 | 0.08859 | 85 | 7.53
Importe de Materiales |  | 0.37465 |  | SUBTOTAL | 7.53
CLAVE | Mano de Obra | UNIDAD | CANTIDAD | COSTO | IMPORTE
CUAD003 | Cuadrilla # 003: 1 Albañil + 1 Ayudante + % | Jor | 0.29412 | 901.78 | 265.23
Cabo
Importe de Mano de Obra |  | 13.1964 |  | SUBTOTAL | 265.23
CLAVE | Equipo | UNIDAD | CANTIDAD | COSTO | IMPORTE
VIBRADR | Vibrador de chicote Wacker, modelo mvk8, | Hr | 0.2 | 38.45 | 7.69
chico de 4 mt x 1 1/2" ø de 1200 vpm, motor
gasolina 4 hp, o de caracteristicas similares,
incluye combustible y mantenimiento.
Importe de Equipo |  | 0.38261 |  | SUBTOTAL | 7.69
CLAVE | Auxiliares | UNIDAD | CANTIDAD | COSTO | IMPORTE
CON250HO | Concreto f'c=250 kg/cm2, R.N./ T.M.A.G. 19 | M3 | 1.05 | 1647.06 | 1729.41
MM, hecho en obra con revolvedora de 1
saco, incluye materiales, mano de obra,
acarreos en carretilla o bote, a una estación,
y equipo.
Importe de Auxiliares |  | 86.0463 |  | SUBTOTAL | 1729.41
Costo Directo |  |  |  |  | 2009.86
Indirectos |  | 4 |  |  | 80.39
Indirectos de Campo |  | 2.75 |  |  | 55.27
Subtotal |  |  |  |  | 2145.52
Financiamiento |  | 0.25 |  |  | 5.36
Subtotal |  |  |  |  | 2150.88
Utilidad |  | 10 |  |  | 215.09
Subtotal |  |  |  |  | 2365.97
A
ANEXO
ANALISIS DE CONCEPTOS PREPONDERANTES
OBRA: |  |  |  | HOJA: | 72
FECHA: | 09/04/2018 |  |  | DE:
LICITANTE:
No. DE CONCURSO:
| P R E C I O U N I T A R I O |  |  |  | 2365.97
DOS MIL TRESCIENTOS SESENTA Y CINCO PESOS 97/100 M.N.
CI.23.001.002-1 | HABILITADO Y ARMADO DE ACERO DE REFUERZO DEL No.3 (3/8") EN CIMENTACION, Fy= 4200 KG/CM2., INCLUYE: SUMINISTRO, DESPERDICIOS, ALAMBRE RECOCIDO, CORTES, DOBLECES, TRASLAPES, GANCHOS, ESCUADRAS, ACARREO, MANO DE OBRA, EQUIPO, HERRAMIENTA Y TODO LO NECESARIO PARA SU CORRECTA EJECUCIÓN, P.U.O.T. |  |  | KG
CLAVE | Materiales | UNIDAD | CANTIDAD | COSTO | IMPORTE
0082-05 | ALAMBRE RECOCIDO NO. 18 | KG | 0.035 | 22.41 | 0.78
0084-005 | VARILLA FY=4200 KG/CM2 NO. 3 ( 3/8" ) | KG | 1.07 | 14.48 | 15.49
Importe de Materiales |  | 74.2583 |  | SUBTOTAL | 16.27
CLAVE | Mano de Obra | UNIDAD | CANTIDAD | COSTO | IMPORTE
CUAD015 | Cuadrilla # 0015: 1 Fierrero + 1 Ayudante + % | jor | 0.00625 | 901.78 | 5.64
Cabo
Importe de Mano de Obra |  | 25.7417 |  | SUBTOTAL | 5.64
Costo Directo |  |  |  |  | 21.91
Indirectos |  | 4 |  |  | 0.88
Indirectos de Campo |  | 2.75 |  |  | 0.6
Subtotal |  |  |  |  | 23.39
Financiamiento |  | 0.25 |  |  | 0.06
Subtotal |  |  |  |  | 23.45
Utilidad |  | 10 |  |  | 2.35
Subtotal |  |  |  |  | 25.8
| P R E C I O U N I T A R I O |  |  |  | 25.8
VEINTICINCO PESOS 80/100 M.N.
CI.23.001.004-1 | HABILITADO Y ARMADO DE ACERO DE REFUERZO DEL No.5 (5/8") EN CIMENTACION, Fy= 4200 KG/CM2., INCLUYE: SUMINISTRO, DESPERDICIOS, ALAMBRE RECOCIDO, CORTES, DOBLECES, TRASLAPES, GANCHOS, ESCUADRAS, ACARREO, MANO DE OBRA, EQUIPO, HERRAMIENTA Y TODO LO NECESARIO PARA SU CORRECTA EJECUCIÓN, P.U.O.T. |  |  | KG
CLAVE | Materiales | UNIDAD | CANTIDAD | COSTO | IMPORTE
0082-05 | ALAMBRE RECOCIDO NO. 18 | KG | 0.035 | 22.41 | 0.78
VAR05 | Varilla del #5, acero de refuerzo fy= 4200 | kg | 1.07 | 14.98 | 16.03
kg/cm2, puesta en obra.
Importe de Materiales |  | 74.8775 |  | SUBTOTAL | 16.81
CLAVE | Mano de Obra | UNIDAD | CANTIDAD | COSTO | IMPORTE
CUAD015 | Cuadrilla # 0015: 1 Fierrero + 1 Ayudante + % | jor | 0.00625 | 901.78 | 5.64
Cabo
Importe de Mano de Obra |  | 25.1225 |  | SUBTOTAL | 5.64
Costo Directo |  |  |  |  | 22.45
Indirectos |  | 4 |  |  | 0.9
Indirectos de Campo |  | 2.75 |  |  | 0.62
Subtotal |  |  |  |  | 23.97
Financiamiento |  | 0.25 |  |  | 0.06
Subtotal |  |  |  |  | 24.03
Utilidad |  | 10 |  |  | 2.4
Subtotal |  |  |  |  | 26.43
| P R E C I O U N I T A R I O |  |  |  | 26.43
VEINTISEIS PESOS 43/100 M.N.
CI.25.001.002 | CIMBRA COMUN EN CIMENTACION CON MADERA DE PINO DE 3a, INCLUYE: HABILITADO, TRANSPORTE DENTRO DE LA OBRA, CIMBRADO CURADO Y DECIMBRADO, LIMPIEZA, ACCESORIOS, ALAMBRES, TORZALES, SEPARADORES, ANDAMIAJE, OBRA FALSA NECESARIA, RETIRO DE SOBRANTES DEL FRENTE DE TRABAJO, MANO DE OBRA, HERRAMIENTA Y EQUIPO Y TODO LO NECESARIO PARA SU CORRECTA EJECUCIÓN, P.U.O.T. |  |  | M2
CLAVE | Materiales | UNIDAD | CANTIDAD | COSTO | IMPORTE
CLAVO | Clavo de 2 1/2" a 3", puesto en obra. | kg | 0.25 | 21.55 | 5.39
ALAMR16 | Alambre recocido Cal. 16, puesto en obra. | Kg | 0.30221 | 18.53 | 5.6
ALAMB02 | Alambron No. 2, puesta en obra. | Kg | 0.24056 | 18 | 4.33
BARROTE | Barrote de madera de pino 3 1/2"x1 | pz | 0.15 | 30 | 4.5
A
ANEXO
ANALISIS DE CONCEPTOS PREPONDERANTES
OBRA: |  |  |  | HOJA: | 73
FECHA: | 09/04/2018 |  |  | DE:
LICITANTE:
No. DE CONCURSO:
1/2"x8.25', puesto en obra.
DUELA | Duela de madera de pino 8"x3/4"x8.25', | pz | 0.25 | 36 | 9
puesta en obra.
POLIN | Polin de madera pino 3 1/2"x3 1/2"x8.25', | pz | 0.1 | 58 | 5.8
puesto en obra.
DESMOLD | Desmoldante de cimbra JR, puesto en obra. | Lt | 2 | 14.8 | 29.6
Importe de Materiales |  | 46.268 |  | SUBTOTAL | 64.22
CLAVE | Mano de Obra | UNIDAD | CANTIDAD | COSTO | IMPORTE
CUAD05 | Cuadrilla #5: 1 Carpintero + 1 Ayudante + % | jor | 0.0827 | 901.78 | 74.58
Cabo
Importe de Mano de Obra |  | 53.732 |  | SUBTOTAL | 74.58
Costo Directo |  |  |  |  | 138.8
Indirectos |  | 4 |  |  | 5.55
Indirectos de Campo |  | 2.75 |  |  | 3.82
Subtotal |  |  |  |  | 148.17
Financiamiento |  | 0.25 |  |  | 0.37
Subtotal |  |  |  |  | 148.54
Utilidad |  | 10 |  |  | 14.85
Subtotal |  |  |  |  | 163.39
| P R E C I O U N I T A R I O |  |  |  | 163.39
CIENTO SESENTA Y TRES PESOS 39/100 M.N.
CI.27.006.005 | NARIZ INTEGRADA DE CONCRETO H.O.R.N. F'C = 250 KG/CM2., ARMADO CON ALAMBRON DE 1/4" CON UN DESARROLLO EN ANGULO HASTA LA CADENA @ 40 CM Y 1 VARILLA DE 3/8" A TODO LO LARGO DEL REMATE DE PISO, INCLUYE: ELABORACIÓN , CIMBRA APARENTE, DESCIMBRA, VIBRADO, CURADO, MATERIALES, MANO DE OBRA, GANCHOS, TRASLAPES, DOBLECES, DESPERDICIOS, EQUIPO, HERRAMIENTA Y TODO LO NECESARIO PARA SU CORRECTA EJECUCIÓN, P.U.O.T. |  |  | ML
CLAVE | Materiales | UNIDAD | CANTIDAD | COSTO | IMPORTE
0084-005 | VARILLA FY=4200 KG/CM2 NO. 3 ( 3/8" ) | KG | 0.31077 | 14.48 | 4.5
ALAMR16 | Alambre recocido Cal. 16, puesto en obra. | Kg | 0.01086 | 18.53 | 0.2
0309-56 | CIMBRA METALICA 78-20 | ML | 0.4 | 15 | 6
Importe de Materiales |  | 5.9877 |  | SUBTOTAL | 10.7
CLAVE | Mano de Obra | UNIDAD | CANTIDAD | COSTO | IMPORTE
CUAD003 | Cuadrilla # 003: 1 Albañil + 1 Ayudante + % | Jor | 0.1 | 901.78 | 90.18
Cabo
Importe de Mano de Obra |  | 50.4645 |  | SUBTOTAL | 90.18
CLAVE | Auxiliares | UNIDAD | CANTIDAD | COSTO | IMPORTE
CON250HO | Concreto f'c=250 kg/cm2, R.N./ T.M.A.G. 19 | M3 | 0.04725 | 1647.06 | 77.82
MM, hecho en obra con revolvedora de 1
saco, incluye materiales, mano de obra,
acarreos en carretilla o bote, a una estación,
y equipo.
Importe de Auxiliares |  | 43.5478 |  | SUBTOTAL | 77.82
Costo Directo |  |  |  |  | 178.7
Indirectos |  | 4 |  |  | 7.15
Indirectos de Campo |  | 2.75 |  |  | 4.91
Subtotal |  |  |  |  | 190.76
Financiamiento |  | 0.25 |  |  | 0.48
Subtotal |  |  |  |  | 191.24
Utilidad |  | 10 |  |  | 19.12
Subtotal |  |  |  |  | 210.36
A
ANEXO
ANALISIS DE CONCEPTOS PREPONDERANTES
OBRA: |  |  |  | HOJA: | 74
FECHA: | 09/04/2018 |  |  | DE:
LICITANTE:
No. DE CONCURSO:
| P R E C I O U N I T A R I O |  |  |  | 210.36
DOSCIENTOS DIEZ PESOS 36/100 M.N.
CI.01.003.018-2 | DEMOLICIÓN POR MEDIOS MECANICOS DE PISOS DE CONCRETO ARMADO (FIRMES, BANQUETAS, ETC.) DE HASTA 12 CM DE ESPESOR, SIN RECUPERACIÓN DE ACERO, INCLUYE: DEMOLICION LOSETA Y/0 AZULEJO CERÁMICO, APILE DE MATERIAL, MANO DE OBRA, EQUIPO, HERRAMIENTA Y TODO LO NECESARIO PARA SU CORRECTA EJECUCIÓN, P.U.O.T. |  |  | M3
CLAVE | Equipo | UNIDAD | CANTIDAD | COSTO | IMPORTE
RETRO-1 | Retro excavadora Caterpilla CAT-416D, | Hr | 0.5 | 398.99 | 199.5
equipada con kit para martillo, cargador de
1m3 y cucharon de 21", motor diesel de 80
hp, o de caracteristicas similares, incluye
operacion, combustible y mantenimiento.
MARTHDR1 | Martillo hidraulico, marca Eddie, modelo | Hr | 0.50162 | 129.34 | 64.88
EDT775 de 775 kg, con pica de 3" de Ø, 350-
700 ipm, para cat320, o similares
características.
Importe de Equipo |  | 100 |  | SUBTOTAL | 264.38
Costo Directo |  |  |  |  | 264.38
Indirectos |  | 4 |  |  | 10.58
Indirectos de Campo |  | 2.75 |  |  | 7.27
Subtotal |  |  |  |  | 282.23
Financiamiento |  | 0.25 |  |  | 0.71
Subtotal |  |  |  |  | 282.94
Utilidad |  | 10 |  |  | 28.29
Subtotal |  |  |  |  | 311.23
| P R E C I O U N I T A R I O |  |  |  | 311.23
TRESCIENTOS ONCE PESOS 23/100 M.N.
CI.07.004.001-1 | CARGA POR MEDIOS MECANICOS Y ACARREO DEL MATERIAL PRODUCTO DE LA EXCAVACIÓN Y/O DEMOLICIÓN EN CAMION DE VOLTEO DE 7 M3., FUERA DE LA OBRA, A 1ER KM., INCLUYE: CARGA, DESCARGA, ABUNDAMIENTO, MANO DE OBRA, MAQUINARIA, HERRAMIENTA Y TODO LO NECESARIO PARA SU CORRECTA EJECUCIÓN, P.U.O.T. |  |  | M3
CLAVE | Equipo | UNIDAD | CANTIDAD | COSTO | IMPORTE
RETRO-1 | Retro excavadora Caterpilla CAT-416D, | Hr | 0.05719 | 398.99 | 22.82
equipada con kit para martillo, cargador de
1m3 y cucharon de 21", motor diesel de 80
hp, o de caracteristicas similares, incluye
operacion, combustible y mantenimiento.
Importe de Equipo |  | 100 |  | SUBTOTAL | 22.82
Costo Directo |  |  |  |  | 22.82
Indirectos |  | 4 |  |  | 0.91
Indirectos de Campo |  | 2.75 |  |  | 0.63
Subtotal |  |  |  |  | 24.36
Financiamiento |  | 0.25 |  |  | 0.06
Subtotal |  |  |  |  | 24.42
Utilidad |  | 10 |  |  | 2.44
Subtotal |  |  |  |  | 26.86
| P R E C I O U N I T A R I O |  |  |  | 26.86
VEINTISEIS PESOS 86/100 M.N.
CI.07.005.001-1 | ACARREO EN CAMION DE VOLTEO DE 7 M3 DEL MATERIAL PRODUCTO DE LA EXCAVACIÓN Y/O DEMOLICIÓN FUERA DE LA OBRA A KM SUBSECUENTE, INCLUYE: ABUNDAMIENTO, MANO DE OBRA, MAQUINARIA, HERRAMIENTA Y TODO LO NECESARIO PARA SU CORRECTA EJECUCIÓN, P.U.O.T. |  |  | KM/M3
CLAVE | Auxiliares | UNIDAD | CANTIDAD | COSTO | IMPORTE
108914 | Acarreo con camión kilómetros subsecuentes | M3-KM | 1.3 | 4 | 5.2
de material.
Importe de Auxiliares |  | 100 |  | SUBTOTAL | 5.2
A
ANEXO
ANALISIS DE CONCEPTOS PREPONDERANTES
OBRA: |  |  |  | HOJA: | 75
FECHA: | 09/04/2018 |  |  | DE:
LICITANTE:
No. DE CONCURSO:
Costo Directo |  |  |  |  | 5.2
Indirectos |  | 4 |  |  | 0.21
Indirectos de Campo |  | 2.75 |  |  | 0.14
Subtotal |  |  |  |  | 5.55
Financiamiento |  | 0.25 |  |  | 0.01
Subtotal |  |  |  |  | 5.56
Utilidad |  | 10 |  |  | 0.56
Subtotal |  |  |  |  | 6.12
| P R E C I O U N I T A R I O |  |  |  | 6.12
SEIS PESOS 12/100 M.N.
CI.51.003.027-1 | SALIDA MULTIMEDIA SOBRE MUROS DE TABIQUE Y/O CONCRETO, CON UN DESARROLLO DE 7.00 MTS, CONSIDERANDO POLIDUSTO REFORZADO DE 1", 2 CAJAS DE LÁMINA GALVANIZADA DE 2"X4", 2 TAPAS CIEGAS, CABLE EXTENSION DE ALT FIDELIDAD HDMI DE 10 MTS AUDIO Y VIDEO, INCLUYE: ANDAMIAJE, MATERIALES, MANO DE OBRA, EQUIPO, HERRAMIENTA Y TODO LO NECESARIO PARA SU CORRECTA EJECUCIÓN, P.U.O.T. |  |  | SAL
CLAVE | Materiales | UNIDAD | CANTIDAD | COSTO | IMPORTE
1001-085 | POLIDUCTO REFORZADO DE 25 MM | M | 7.35 | 13.26 | 97.46
1100/77 | CABLE EXTENSION ALTA FIDELIDAD HDMI 10 | pza | 1 | 760 | 760
METROS
1029-00 | CAJA REGISTRO CHALUPA 2X4". | PZA | 1 | 32.16 | 32.16
GALVANIZADA
Importe de Materiales |  | 90.1356 |  | SUBTOTAL | 889.62
CLAVE | Mano de Obra | UNIDAD | CANTIDAD | COSTO | IMPORTE
CUAD013 | Cuadrilla # 010; 1 Electrico + 1 Ayudante + | Jor | 0.09262 | 1051.17 | 97.36
%cabo
Importe de Mano de Obra |  | 9.8644 |  | SUBTOTAL | 97.36
Costo Directo |  |  |  |  | 986.98
Indirectos |  | 4 |  |  | 39.48
Indirectos de Campo |  | 2.75 |  |  | 27.14
Subtotal |  |  |  |  | 1053.6
Financiamiento |  | 0.25 |  |  | 2.63
Subtotal |  |  |  |  | 1056.23
Utilidad |  | 10 |  |  | 105.62
Subtotal |  |  |  |  | 1161.85
| P R E C I O U N I T A R I O |  |  |  | 1161.85
UN MIL CIENTO SESENTA Y UN PESOS 85/100 M.N.
CI.52.001.119 | SALIDA PARA ALIMENTACION ELECTRICA DE SISTEMA SOLAR FOTOVOLTAICO, AHOGADO EN MURO O EN LOSA A BASE DE PVC PESADO DE 27 MM (1"), DOS HILOS DE CABLE THW-LS ANTIFLAMA CAL. 10 COLOR NEGRO Y BLANCO, Y CABLE DE COBRE THW CAL 12 COLR VERDE, MARCA CONDUMEX O EQUIVALENTE EN CALIDAD Y COSTO, CON UN DESARROLLO DE 5 MTS. INCLUYE: EXCAVAION EN ZANJA DE 30 X 40 CMS Y RELLENO MATERIAL PRODUCTO DE LA EXCAVACION, RANURADO, RESANADO, NIVELACION Y PLOMEO, SUMINISTRO, INSTALACION, TRAZO, MATERIALES, MANO DE OBRA, EQUIPO, HERRAMIENTA Y TODO LO NECESARIO PARA SU CORRECTA EJECUCIÓN, P.U.O.T. |  |  | SAL
CLAVE | Materiales | UNIDAD | CANTIDAD | COSTO | IMPORTE
1010-08 | TUBO CONDUIT PVC PESADO DE 27mm DE | M | 5.25 | 10.25 | 53.81
DIÁMETRO MCA. REXOLIT
CABLE10 | CABLE THW ANTIFLAMA CAL.10 | ML | 10.5 | 12.07 | 126.73
CABLE12 | CABLE THW-LS ANTIFLAMA CAL.#12 | M | 5.25 | 7.53 | 39.53
Importe de Materiales |  | 44.697 |  | SUBTOTAL | 220.07
CLAVE | Mano de Obra | UNIDAD | CANTIDAD | COSTO | IMPORTE
CUAD013 | Cuadrilla # 010; 1 Electrico + 1 Ayudante + | Jor | 0.21146 | 1051.17 | 222.28
%cabo
CUAD001 | Cuadrilla # 001: 1 peón+ % Cabo | Jor | 0.1507 | 331.79 | 50
Importe de Mano de Obra |  | 55.301 |  | SUBTOTAL | 272.28
Costo Directo |  |  |  |  | 492.36
Indirectos |  | 4 |  |  | 19.69
Indirectos de Campo |  | 2.75 |  |  | 13.54
A
ANEXO
ANALISIS DE CONCEPTOS PREPONDERANTES
OBRA: |  |  |  | HOJA: | 76
FECHA: | 09/04/2018 |  |  | DE:
LICITANTE:
No. DE CONCURSO:
Subtotal |  |  |  |  | 525.59
Financiamiento |  | 0.25 |  |  | 1.31
Subtotal |  |  |  |  | 526.9
Utilidad |  | 10 |  |  | 52.69
Subtotal |  |  |  |  | 579.59
| P R E C I O U N I T A R I O |  |  |  | 579.59
QUINIENTOS SETENTA Y NUEVE PESOS 59/100 M.N.
CI.64.005.021 | BASE Y PROTECCION PARA SISTEMA SOLAR FOTOVOLTAICO DE 1.965 X 1.655 MTS MEDIDAS INTERNAS, A BASE DE MARCO FABRICADO CON ANGULO DE 2"X3/16" APOYADA Y SOLDADA A 6 ANGULOS DE 2"X3/16" DE SOPORTE EN POSICION VERTICAL CON LA SIGUIENTE DISPOSICION: 3 ANGULOS DE 12 CMS DE ALTURO DISTRIBUIDOS EN LOS EXTREMOS Y AL CENTRO DEL CLARO EN EL LADO OPUESTO AL MICROINVERSOR, 3 ANGULOS DE 80 CMS DE ALTURA DISTRIBUIDOS EN LOS EXTREMOS Y AL CENTRO DEL CLARO DEL LADO DEL MICROINVERSOR, CON PLACA DE ANCLAJE DE 3"X3"X3/16" Y REDONDO LISO DE 3/16" DE DIAMETRO Y 10 CMS DE DESARROLLO EN ESCUADRA; 4 SOLERAS DE 1 1/4"X3/16" DE 6 CMS DE LONGITUD CON CORTES EN SUS EXTREMOS A 45 GRADOS Y SOLDADAS AL MARCO, UNA POR ARISTA; 2 SOLERAS DE 1 1/4" X 3/16" DE 10 CMS DE LONGITUD, SOLDADAS AL MARCO EN CORDON AL MEDIO DEL CLARO EN EL LADO DEL MICROINVERSOR Y EN EL LADO OPUESTO, CADA UNA, INCLUYE: AISLANTE A BSAE DE SILICON, PRIMER ANTICORROSIVO, PINTURA ESMALTE COLOR GRIS CLARO, EN AMBAS CARAS, MATERIAL NECESARIO PARA SU CORRECTA COLOCACION, SUMINISTRO, EQUIPO, MANO DE OBRA, HERRAMIENTA Y TODO LO NECESARIO PARA SU CORRECTA EJECUCIÓN; P.U.O.T. |  |  | PZA
CLAVE | Materiales | UNIDAD | CANTIDAD | COSTO | IMPORTE
BASESOLF | BASE Y PROTECCION PARA SISTEMA | PZA | 1 | 1325 | 1325
SOLAR FOTOVOLTAICO DE 1.965 X 1.655
MTS MEDIDAS INTERNAS, A BASE DE
MARCO FABRICADO CON ANGULO DE
2"X3/16" APOYADA Y SOLDADA A 6
ANGULOS DE 2"X3/16" DE SOPORTE EN
POSICION VERTICAL CON LA SIGUIENTE
DISPOSICION: 3 ANGULOS DE 12 CMS DE
ALTURO DISTRIBUIDOS EN LOS EXTREMOS Y
AL CENTRO DEL CLARO EN EL LADO
OPUESTO AL MICROINVERSOR, 3 ANGULOS
DE 80 CMS DE ALTURA DISTRIBUIDOS EN
LOS EXTREMOS Y AL CENTRO DEL CLARO
DEL LADO DEL MICROINVERSOR, CON
PLACA DE ANCLAJE DE 3"X3"X3/16" Y
REDONDO LISO DE 3/16" DE DIAMETRO Y 10
CMS DE DESARROLLO EN ESCUADRA; 4
SOLERAS DE 1 1/4"X3/16" DE 6 CMS DE
LONGITUD CON CORTES EN SUS EXTREMOS
A 45 GRADOS Y SOLDADAS AL MARCO,
UNA POR ARISTA; 2 SOLERAS DE 1 1/4" X
3/16" DE 10 CMS DE LONGITUD, SOLDADAS
AL MARCO EN CORDON AL MEDIO DEL
CLARO EN EL LADO DEL MICROINVERSOR Y
EN EL LADO OPUESTO, CADA UNA,
INCLUYE: AISLANTE A BSAE DE SILICON,
PRIMER ANTICORROSIVO, PINTURA ESMALTE
COLOR GRIS CLARO, EN AMBAS CARAS
Importe de Materiales |  | 85.5711 |  | SUBTOTAL | 1325
CLAVE | Mano de Obra | UNIDAD | CANTIDAD | COSTO | IMPORTE
CUAD008 | Cuadrilla # 008: 1 Herrero + 1 Ayudante + % | Jor | 0.24775 | 901.78 | 223.42
Cabo
Importe de Mano de Obra |  | 14.4289 |  | SUBTOTAL | 223.42
Costo Directo |  |  |  |  | 1548.42
Indirectos |  | 4 |  |  | 61.94
Indirectos de Campo |  | 2.75 |  |  | 42.58
Subtotal |  |  |  |  | 1652.94
Financiamiento |  | 0.25 |  |  | 4.13
Subtotal |  |  |  |  | 1657.07
A
ANEXO
ANALISIS DE CONCEPTOS PREPONDERANTES
OBRA: |  |  |  | HOJA: | 77
FECHA: | 09/04/2018 |  |  | DE:
LICITANTE:
No. DE CONCURSO:
Utilidad |  | 10 |  |  | 165.71
Subtotal |  |  |  |  | 1822.78
| P R E C I O U N I T A R I O |  |  |  | 1822.78
UN MIL OCHOCIENTOS VEINTIDOS PESOS 78/100 M.N.
CI.69.003.001-2 | SISTEMA SOLAR FOTOVOLTAICO DE 500 A 510 WATTS, INCLUYE: 2 PZAS DE PANEL SOLAR TIPO MONOCRISTALINO O POLICRISTALINO, CON RANGO DE 250 A 260 WATTS POR CADA PANEL, CERTIFICACION, LAPEM,UL, 20 AÑOS DE GARANTIA, INCLUYE: 1 PZA DE CONECTOR HEMBRA Y MACHO MC4 MONTADO EN AZOTEA; 1 PZA DE MICRO INVERSOR CON POTENCIA DE SALIDA DE 500 WATTS, FACTOR DE POTENCIA < 0.95, CON RANGO DE EFICIENCIA DEL INVERSOR DE 95 A 96%, MARCAS DE REERENCIA: ENPHASE, AURORA, APS O SIMILAR EN CALIDAD, COSTO Y GARANTÍA, INCLUYE: PROTECCION NEMA 4X, GARANTIA DE PRODUCTO MINIMA DE 10 AÑOS, GARANTIA DE ENERGIA LINEAL DE 20 A 25 AÑOS; 1 PZA DE DISPOSITIVO CONTROLADOR DE DATOS POR INTERNET MARCA ENPHASE, AURORA O SIMILAR EN CALIDAD, COSTO Y GARANTÍA, 1 PZA DE BASE DE ESTRUCTURA AUTOSOPORTADA DE ALUMINIO (1 BASE PARA 2 PANELES), ANCLADA CON TAQUETE TIPO CAMISA CON ROSCA EXTERIOR Y DOBEL SELLO DE LATEX ACRILICO, CON TORNILLERIA GALVANIZADA PARA 2 PANELES SOLARES CON DIMENSIONES APROXIMADAS DE 100 MM X 165 MM CADA PANEL, CON INCLINACION OPTIMA AL SOL, 2 PZAS DE CABLE TRONCAL DE 4 HILOS (2 FASES, 1 NEUTRO Y 1 TIERRA) PARA MICRO INVERSORES MARCA ENPHASE O SIMILAR EN CALIDAD, COSTO Y GARANTIA, CON TAPON DE TERMINACION DE CIRCUITO, 1 PZA DE CAJA DE CONEXIONES ELECTRICAS PARA EXTERIORES NEMA 3R QUE INCLUYE: 2 CLEMAS (COLOR GRIS Y VERDE), 6 MTS DE TUBERIA CONSUIT PARED GRUESA DE 21 MM (3/4"), CONECTORES, CURVAS, COPLES, ABRAZADERAS TIPO UÑA Y OMEGA, 3 PZAS DE CONECTOR GLÁNDULA, 33 ML DE CABLE DE COBRE CALIBRE # 10 AWG EN TRES COLORES (ROJO, NEGRO Y VERDE), 1 PZA DE INTERRUPTOR TERMOMAGNETICO DE ENGRAPE DE 10 AMP (FUSIBLES PROTECTORES DE CD Y CA), INCLUYE; SUMINISTRO, COLOCACION, MANO DE OBRA CON CERTIFICADO COMO PROVEEDOR VERIFICADO ANCE, REGISTRO EN EL PADRON DE EMPRESAS ESPECIALIZADAS FIDE EN LA RAMA DE ESPECIALIZACION, DISEÑO E INSTALACION DE SISTEMAS FOTOVOLTAICOS, EQUIPO PARA LA CORRECTA INSTALACIÓN Y PUESTA EN MARCHA DE LA PLANTA SOLAR Y REGISTRO EN INTERNET PARA SU MONITOREO PARA CUMPLIR CON LOS REQUIRIMIENTOS FISICOS, TECNICOS Y DE SEGURIDAD QUE SOLICITA C.F.E. PARA LA INTERCONEXION A LA RED, MEDIDOR, CONTRATO, MANIPULACIÓN Y TRASLADO DE LA PLANTA A CUALQUIER UBICACIÓN DENTRO DEL ESTADO DE GUANAJUATO Y TODO LO NECESARIO PARA SU CORRECTA INSTALACIÓN; P.U.O.T. |  |  | KIT
CLAVE | Materiales | UNIDAD | CANTIDAD | COSTO | IMPORTE
3900/550 | SISTEMA SOLAR FOTOVOLTAICO DE 500 A | PZA | 1 | 44303.84 | 44303.84
510 WATTS, INCLUYE: 2 PZAS DE PANEL
SOLAR TIPO MONOCRISTALINO O
POLICRISTALINO, CON RANGO DE 250 A 260
WATTS POR CADA PANEL, CERTIFICACION,
LAPEM,UL, 20 AÑOS DE GARANTIA,
INCLUYE: 1 PZA DE CONECTOR HEMBRA Y
MACHO MC4 MONTADO EN AZOTEA; 1 PZA
DE MICRO INVERSOR CON POTENCIA DE
SALIDA DE 500 WATTS, FACTOR DE
POTENCIA < 0.95, CON RANGO DE
EFICIENCIA DEL INVERSOR DE 95 A 96%,
MARCAS DE REERENCIA: ENPHASE,
AURORA, APS O SIMILAR EN CALIDAD,
COSTO Y GARANTÍA, INCLUYE: PROTECCION
NEMA 4X, GARANTIA DE PRODUCTO MINIMA
DE 10 AÑOS, GARANTIA DE ENERGIA LINEAL
DE 20 A 25 AÑOS; 1 PZA DE DISPOSITIVO
CONTROLADOR DE DATOS POR INTERNET
MARCA ENPHASE, AURORA O SIMILAR EN
CALIDAD, COSTO Y GARANTÍA, 1 PZA DE
BASE DE ESTRUCTURA AUTOSOPORTADA
DE ALUMINIO (1 BASE PARA 2 PANELES),
ANCLADA CON TAQUETE TIPO CAMISA CON
ROSCA EXTERIOR Y DOBEL SELLO DE
LATEX ACRILICO, CON TORNILLERIA
GALVANIZADA PARA 2 PANELES SOLARES
CON DIMENSIONES APROXIMADAS DE 100
MM X 165 MM CADA PANEL, CON
INCLINACION OPTIMA AL SOL, 2 PZAS DE
CABLE TRONCAL DE 4 HILOS (2 FASES, 1
NEUTRO Y 1 TIERRA) PARA MICRO
INVERSORES MARCA ENPHASE O SIMILAR
EN CALIDAD, COSTO Y GARANTIA, CON
TAPON DE TERMINACION DE CIRCUITO, 1 PZA
DE CAJA DE CONEXIONES ELECTRICAS
PARA EXTERIORES NEMA 3R QUE INCLUYE:
2 CLEMAS (COLOR GRIS Y VERDE), 6 MTS
DE TUBERIA CONSUIT PARED GRUESA DE 21
MM (3/4"), CONECTORES, CURVAS, COPLES,
ABRAZADERAS TIPO UÑA Y OMEGA, 3
PZAS DE CONECTOR GLÁNDULA, 33 ML DE
A
ANEXO
ANALISIS DE CONCEPTOS PREPONDERANTES
OBRA: |  |  |  | HOJA: | 78
FECHA: | 09/04/2018 |  |  | DE:
LICITANTE:
No. DE CONCURSO:
CABLE DE COBRE CALIBRE # 10 AWG EN
TRES COLORES (ROJO, NEGRO Y VERDE), 1
PZA DE INTERRUPTOR TERMOMAGNETICO DE
ENGRAPE DE 10 AMP (FUSIBLES
PROTECTORES DE CD Y CA), INCLUYE;
SUMINISTRO, COLOCACION, MANO DE OBRA
CON CERTIFICADO COMO PROVEEDOR
VERIFICADO ANCE, REGISTRO EN EL
PADRON DE EMPRESAS ESPECIALIZADAS
FIDE EN LA RAMA DE ESPECIALIZACION,
DISEÑO E INSTALACION DE SISTEMAS
FOTOVOLTAICOS, EQUIPO PARA LA
CORRECTA INSTALACIÓN Y PUESTA EN
MARCHA DE LA PLANTA SOLAR Y
REGISTRO EN INTERNET PARA SU
MONITOREO PARA CUMPLIR CON LOS
REQUIRIMIENTOS FISICOS, TECNICOS Y DE
SEGURIDAD QUE SOLICITA C.F.E. PARA LA
INTERCONEXION A LA RED
Importe de Materiales |  | 93.3551 |  | SUBTOTAL | 44303.84
CLAVE | Mano de Obra | UNIDAD | CANTIDAD | COSTO | IMPORTE
CUAD013 | Cuadrilla # 010; 1 Electrico + 1 Ayudante + | Jor | 3 | 1051.17 | 3153.51
%cabo
Importe de Mano de Obra |  | 6.6449 |  | SUBTOTAL | 3153.51
Costo Directo |  |  |  |  | 47457.35
Indirectos |  | 4 |  |  | 1898.29
Indirectos de Campo |  | 2.75 |  |  | 1305.08
Subtotal |  |  |  |  | 50660.72
Financiamiento |  | 0.25 |  |  | 126.65
Subtotal |  |  |  |  | 50787.37
Utilidad |  | 10 |  |  | 5078.74
Subtotal |  |  |  |  | 55866.11
| P R E C I O U N I T A R I O |  |  |  | 55866.11
CINCUENTA Y CINCO MIL OCHOCIENTOS SESENTA Y SEIS PESOS 11/100 M.N.
CI.76.003.010 | LOGOTIPO FORJADO CON PLANTILLA DE TRIPLAY DE 6 MM SOBRE MURO DE TABIQUE, COLADO EN LA CIMBRA DE LAS SECCIONES EN BAJO RELIEVE DE 6 MM QUE CONSTA DE DOS PARTES: LA PRIMERA FORJADO DE LA LETRA "G" DE 1.10 M DE ALTURA Y ANCHO DE ACUERDO A PROP. INDICADA EN PLANO., Y LA SEGUNDA: LEYENDA PINTADA CON ESMALTE (GTO, ORGULLO Y COMPROMISO DE TODOS) DENTRO DE LA LETRA G, INCLUYE: MATERIALES, MANO DE OBRA, EQUIPO, HERRAMIENTA Y TODO LO NECESARIO PARA SU CORRECTA EJECUCIÓN, P.U.O.T. |  |  | PZA
CLAVE | Materiales | UNIDAD | CANTIDAD | COSTO | IMPORTE
LOETR | Logotipo con triplay | pza | 1 | 550 | 550
2600-45-1 | Pintura Vinilica lavable marca comex 100 % | lt | 0.9999 | 98 | 97.99
acrilica
Importe de Materiales |  | 83.1503 |  | SUBTOTAL | 647.99
CLAVE | Mano de Obra | UNIDAD | CANTIDAD | COSTO | IMPORTE
CUAD003 | Cuadrilla # 003: 1 Albañil + 1 Ayudante + % | Jor | 0.14561 | 901.78 | 131.31
Cabo
Importe de Mano de Obra |  | 16.8497 |  | SUBTOTAL | 131.31
Costo Directo |  |  |  |  | 779.3
Indirectos |  | 4 |  |  | 31.17
Indirectos de Campo |  | 2.75 |  |  | 21.43
A
ANEXO
ANALISIS DE CONCEPTOS PREPONDERANTES
OBRA: |  |  |  | HOJA: | 79
FECHA: | 09/04/2018 |  |  | DE:
LICITANTE:
No. DE CONCURSO:
Subtotal |  |  |  |  | 831.9
Financiamiento |  | 0.25 |  |  | 2.08
Subtotal |  |  |  |  | 833.98
Utilidad |  | 10 |  |  | 83.4
Subtotal |  |  |  |  | 917.38
| P R E C I O U N I T A R I O |  |  |  | 917.38
NOVECIENTOS DIEZ Y SIETE PESOS 38/100 M.N.
CI.05.002.001-1 | DESPALME DE TERRENO POR MEDIOS MECANICOS, EN CAPAS NO MAYORES DE 20 CM DE ESPESOR, PARA DESPLANTE DE LOS TERRAPLENES, DESPERDICIANDO EL MATERIAL, INCLUYE: APILE DEL MATERIAL, MANO DE OBRA, MAQUINARIA, HERRAMIENTA Y TODO LO NECESARIO PARA SU CORRECTA EJECUCIÓN, P.U.O.T. |  |  | M2
CLAVE | Equipo | UNIDAD | CANTIDAD | COSTO | IMPORTE
COMPACTADOR | COMPACTADOR DE RODILLO NEUMATICO, | Hr | 0.00947 | 550.33 | 5.21
MARCA CAT, CON MOTOR DIESEL DE 140 H.P.
Importe de Equipo |  | 100 |  | SUBTOTAL | 5.21
Costo Directo |  |  |  |  | 5.21
Indirectos |  | 4 |  |  | 0.21
Indirectos de Campo |  | 2.75 |  |  | 0.14
Subtotal |  |  |  |  | 5.56
Financiamiento |  | 0.25 |  |  | 0.01
Subtotal |  |  |  |  | 5.57
Utilidad |  | 10 |  |  | 0.56
Subtotal |  |  |  |  | 6.13
| P R E C I O U N I T A R I O |  |  |  | 6.13
SEIS PESOS 13/100 M.N.
CI.06.003.001-1 | EXCAVACIÓN EN CAJA POR MEDIOS MECANICOS EN MATERIAL TIPO II DE 0.00 A 2.00 M DE PROFUNDIDAD, INCLUYE: SOBREANCHO POR PROCEDIMIENTO, APILE DEL MATERIAL, AFINE DE TALUDES Y FONDO, MANO DE OBRA, MAQUINARIA, HERRAMIENTA Y TODO LO NECESARIO PARA SU CORRECTA EJECUCIÓN, P.U.O.T. |  |  | M3
CLAVE | Equipo | UNIDAD | CANTIDAD | COSTO | IMPORTE
RETRO-1 | Retro excavadora Caterpilla CAT-416D, | Hr | 0.0904 | 398.99 | 36.07
equipada con kit para martillo, cargador de
1m3 y cucharon de 21", motor diesel de 80
hp, o de caracteristicas similares, incluye
operacion, combustible y mantenimiento.
Importe de Equipo |  | 100 |  | SUBTOTAL | 36.07
Costo Directo |  |  |  |  | 36.07
Indirectos |  | 4 |  |  | 1.44
Indirectos de Campo |  | 2.75 |  |  | 0.99
Subtotal |  |  |  |  | 38.5
Financiamiento |  | 0.25 |  |  | 0.1
Subtotal |  |  |  |  | 38.6
Utilidad |  | 10 |  |  | 3.86
Subtotal |  |  |  |  | 42.46
| P R E C I O U N I T A R I O |  |  |  | 42.46
CUARENTA Y DOS PESOS 46/100 M.N.
CI.06.003.002-1 | EXCAVACIÓN EN ZANJA POR MEDIOS MECANICOS EN MATERIAL TIPO II DE 0.00 A 2.00 M DE PROFUNDIDAD, INCLUYE: SOBREANCHO POR PROCEDIMIENTO, APILE DE MATERIAL, AFINE DE TALUDES Y FONDO, MANO DE OBRA, EQUIPO, HERRAMIENTA Y TODO LO NECESARIO PARA SU CORRECTA EJECUCIÓN, P.U.O.T. |  |  | M3
CLAVE | Equipo | UNIDAD | CANTIDAD | COSTO | IMPORTE
RETRO-1 | Retro excavadora Caterpilla CAT-416D, | Hr | 0.10752 | 398.99 | 42.9
equipada con kit para martillo, cargador de
1m3 y cucharon de 21", motor diesel de 80
hp, o de caracteristicas similares, incluye
operacion, combustible y mantenimiento.
A
ANEXO
ANALISIS DE CONCEPTOS PREPONDERANTES
OBRA: |  |  |  | HOJA: | 80
FECHA: | 09/04/2018 |  |  | DE:
LICITANTE:
No. DE CONCURSO:
Importe de Equipo |  | 100 |  | SUBTOTAL | 42.9
Costo Directo |  |  |  |  | 42.9
Indirectos |  | 4 |  |  | 1.72
Indirectos de Campo |  | 2.75 |  |  | 1.18
Subtotal |  |  |  |  | 45.8
Financiamiento |  | 0.25 |  |  | 0.11
Subtotal |  |  |  |  | 45.91
Utilidad |  | 10 |  |  | 4.59
Subtotal |  |  |  |  | 50.5
| P R E C I O U N I T A R I O |  |  |  | 50.5
CINCUENTA PESOS 50/100 M.N.
CI.07.004.001-1 | CARGA POR MEDIOS MECANICOS Y ACARREO DEL MATERIAL PRODUCTO DE LA EXCAVACIÓN Y/O DEMOLICIÓN EN CAMION DE VOLTEO DE 7 M3., FUERA DE LA OBRA, A 1ER KM., INCLUYE: CARGA, DESCARGA, ABUNDAMIENTO, MANO DE OBRA, MAQUINARIA, HERRAMIENTA Y TODO LO NECESARIO PARA SU CORRECTA EJECUCIÓN, P.U.O.T. |  |  | M3
CLAVE | Equipo | UNIDAD | CANTIDAD | COSTO | IMPORTE
RETRO-1 | Retro excavadora Caterpilla CAT-416D, | Hr | 0.05719 | 398.99 | 22.82
equipada con kit para martillo, cargador de
1m3 y cucharon de 21", motor diesel de 80
hp, o de caracteristicas similares, incluye
operacion, combustible y mantenimiento.
Importe de Equipo |  | 100 |  | SUBTOTAL | 22.82
Costo Directo |  |  |  |  | 22.82
Indirectos |  | 4 |  |  | 0.91
Indirectos de Campo |  | 2.75 |  |  | 0.63
Subtotal |  |  |  |  | 24.36
Financiamiento |  | 0.25 |  |  | 0.06
Subtotal |  |  |  |  | 24.42
Utilidad |  | 10 |  |  | 2.44
Subtotal |  |  |  |  | 26.86
| P R E C I O U N I T A R I O |  |  |  | 26.86
VEINTISEIS PESOS 86/100 M.N.
CI.07.005.001-1 | ACARREO EN CAMION DE VOLTEO DE 7 M3 DEL MATERIAL PRODUCTO DE LA EXCAVACIÓN Y/O DEMOLICIÓN FUERA DE LA OBRA A KM SUBSECUENTE, INCLUYE: ABUNDAMIENTO, MANO DE OBRA, MAQUINARIA, HERRAMIENTA Y TODO LO NECESARIO PARA SU CORRECTA EJECUCIÓN, P.U.O.T. |  |  | KM/M3
CLAVE | Auxiliares | UNIDAD | CANTIDAD | COSTO | IMPORTE
108914 | Acarreo con camión kilómetros subsecuentes | M3-KM | 1.3 | 4 | 5.2
de material.
Importe de Auxiliares |  | 100 |  | SUBTOTAL | 5.2
Costo Directo |  |  |  |  | 5.2
Indirectos |  | 4 |  |  | 0.21
Indirectos de Campo |  | 2.75 |  |  | 0.14
Subtotal |  |  |  |  | 5.55
Financiamiento |  | 0.25 |  |  | 0.01
Subtotal |  |  |  |  | 5.56
Utilidad |  | 10 |  |  | 0.56
Subtotal |  |  |  |  | 6.12
| P R E C I O U N I T A R I O |  |  |  | 6.12
SEIS PESOS 12/100 M.N.
CI.09.002.002 | PLANTILLA DE 5 CM DE ESPESOR ELABORADA A BASE DE CONCRETO H.O. R.N. F'C = 100 KG/CM2 T.M.A. 19 MM, INCLUYE: MATERIALES, MANO DE OBRA, HERRAMIENTA Y TODO LO NECESARIO PARA SU CORRECTA EJECUCIÓN, P.U.O.T. |  |  | M2
CLAVE | Materiales | UNIDAD | CANTIDAD | COSTO | IMPORTE
0309-56 | CIMBRA METALICA 78-20 | ML | 0.2 | 15 | 3
A
ANEXO
ANALISIS DE CONCEPTOS PREPONDERANTES
OBRA: |  |  |  | HOJA: | 81
FECHA: | 09/04/2018 |  |  | DE:
LICITANTE:
No. DE CONCURSO:
Importe de Materiales |  | 2.6192 |  | SUBTOTAL | 3
CLAVE | Mano de Obra | UNIDAD | CANTIDAD | COSTO | IMPORTE
CUAD003 | Cuadrilla # 003: 1 Albañil + 1 Ayudante + % | Jor | 0.05239 | 901.78 | 47.24
Cabo
Importe de Mano de Obra |  | 41.2432 |  | SUBTOTAL | 47.24
CLAVE | Auxiliares | UNIDAD | CANTIDAD | COSTO | IMPORTE
CON100HO | Concreto f'c=100 kg/cm2, R.N./ T.M.A.G. 20 | m3 | 0.053 | 1213.27 | 64.3
MM, hecho en obra con revolvedora de 1
saco, incluye materiales, mano de obra,
acarreos en carretilla o bote y equipo.
Importe de Auxiliares |  | 56.1376 |  | SUBTOTAL | 64.3
Costo Directo |  |  |  |  | 114.54
Indirectos |  | 4 |  |  | 4.58
Indirectos de Campo |  | 2.75 |  |  | 3.15
Subtotal |  |  |  |  | 122.27
Financiamiento |  | 0.25 |  |  | 0.31
Subtotal |  |  |  |  | 122.58
Utilidad |  | 10 |  |  | 12.26
Subtotal |  |  |  |  | 134.84
| P R E C I O U N I T A R I O |  |  |  | 134.84
CIENTO TREINTA Y CUATRO PESOS 84/100 M.N.
CI.24.001.004 | CONCRETO EN CIMENTACION H.O.R.N. F'C = 250 KG/CM2 T.M.A. 19 MM. VACIADO CON CARRETILLA Y/O BOTES, INCLUYE: SUMINISTRO, VIBRADO, CURADO, MATERIALES, MANO DE OBRA, EQUIPO, HERRAMIENTA Y TODO LO NECESARIO PARA SU CORRECTA EJECUCIÓN, P.U.O.T. |  |  | M3
CLAVE | Materiales | UNIDAD | CANTIDAD | COSTO | IMPORTE
AGUA | Agua suministrada en pipa, puesta en obra. | m3 | 0.08859 | 85 | 7.53
Importe de Materiales |  | 0.37465 |  | SUBTOTAL | 7.53
CLAVE | Mano de Obra | UNIDAD | CANTIDAD | COSTO | IMPORTE
CUAD003 | Cuadrilla # 003: 1 Albañil + 1 Ayudante + % | Jor | 0.29412 | 901.78 | 265.23
Cabo
Importe de Mano de Obra |  | 13.1964 |  | SUBTOTAL | 265.23
CLAVE | Equipo | UNIDAD | CANTIDAD | COSTO | IMPORTE
VIBRADR | Vibrador de chicote Wacker, modelo mvk8, | Hr | 0.2 | 38.45 | 7.69
chico de 4 mt x 1 1/2" ø de 1200 vpm, motor
gasolina 4 hp, o de caracteristicas similares,
incluye combustible y mantenimiento.
Importe de Equipo |  | 0.38261 |  | SUBTOTAL | 7.69
CLAVE | Auxiliares | UNIDAD | CANTIDAD | COSTO | IMPORTE
CON250HO | Concreto f'c=250 kg/cm2, R.N./ T.M.A.G. 19 | M3 | 1.05 | 1647.06 | 1729.41
MM, hecho en obra con revolvedora de 1
saco, incluye materiales, mano de obra,
acarreos en carretilla o bote, a una estación,
y equipo.
Importe de Auxiliares |  | 86.0463 |  | SUBTOTAL | 1729.41
Costo Directo |  |  |  |  | 2009.86
Indirectos |  | 4 |  |  | 80.39
Indirectos de Campo |  | 2.75 |  |  | 55.27
Subtotal |  |  |  |  | 2145.52
A
ANEXO
ANALISIS DE CONCEPTOS PREPONDERANTES
OBRA: |  |  |  | HOJA: | 82
FECHA: | 09/04/2018 |  |  | DE:
LICITANTE:
No. DE CONCURSO:
Financiamiento |  | 0.25 |  |  | 5.36
Subtotal |  |  |  |  | 2150.88
Utilidad |  | 10 |  |  | 215.09
Subtotal |  |  |  |  | 2365.97
| P R E C I O U N I T A R I O |  |  |  | 2365.97
DOS MIL TRESCIENTOS SESENTA Y CINCO PESOS 97/100 M.N.
CI.24.001.002 | CONCRETO EN CIMENTACION H.O.R.N. F'C = 150 KG/CM2 T.M.A. 19 MM. VACIADO CON CARRETILLA Y/O BOTES, INCLUYE: SUMINISTRO, VIBRADO, CURADO, MATERIALES, MANO DE OBRA, EQUIPO, HERRAMIENTA Y TODO LO NECESARIO PARA SU CORRECTA EJECUCIÓN, P.U.O.T. |  |  | M3
CLAVE | Materiales | UNIDAD | CANTIDAD | COSTO | IMPORTE
AGUA | Agua suministrada en pipa, puesta en obra. | m3 | 0.08864 | 85 | 7.53
Importe de Materiales |  | 0.43853 |  | SUBTOTAL | 7.53
CLAVE | Mano de Obra | UNIDAD | CANTIDAD | COSTO | IMPORTE
CUAD003 | Cuadrilla # 003: 1 Albañil + 1 Ayudante + % | Jor | 0.29412 | 901.78 | 265.23
Cabo
Importe de Mano de Obra |  | 15.4464 |  | SUBTOTAL | 265.23
CLAVE | Auxiliares | UNIDAD | CANTIDAD | COSTO | IMPORTE
CON150HO | Concreto f'c=150 kg/cm2, R.N./ T.M.A.G. 19 | m3 | 1.05 | 1375.56 | 1444.34
MM, hecho en obra con revolvedora de 1
saco, incluye materiales, mano de obra,
acarreos en carretilla o bote y equipo.
Importe de Auxiliares |  | 84.1151 |  | SUBTOTAL | 1444.34
Costo Directo |  |  |  |  | 1717.1
Indirectos |  | 4 |  |  | 68.68
Indirectos de Campo |  | 2.75 |  |  | 47.22
Subtotal |  |  |  |  | 1833
Financiamiento |  | 0.25 |  |  | 4.58
Subtotal |  |  |  |  | 1837.58
Utilidad |  | 10 |  |  | 183.76
Subtotal |  |  |  |  | 2021.34
| P R E C I O U N I T A R I O |  |  |  | 2021.34
DOS MIL VEINTIUN PESOS 34/100 M.N.
CI.25.001.002 | CIMBRA COMUN EN CIMENTACION CON MADERA DE PINO DE 3a, INCLUYE: HABILITADO, TRANSPORTE DENTRO DE LA OBRA, CIMBRADO CURADO Y DECIMBRADO, LIMPIEZA, ACCESORIOS, ALAMBRES, TORZALES, SEPARADORES, ANDAMIAJE, OBRA FALSA NECESARIA, RETIRO DE SOBRANTES DEL FRENTE DE TRABAJO, MANO DE OBRA, HERRAMIENTA Y EQUIPO Y TODO LO NECESARIO PARA SU CORRECTA EJECUCIÓN, P.U.O.T. |  |  | M2
CLAVE | Materiales | UNIDAD | CANTIDAD | COSTO | IMPORTE
CLAVO | Clavo de 2 1/2" a 3", puesto en obra. | kg | 0.25 | 21.55 | 5.39
ALAMR16 | Alambre recocido Cal. 16, puesto en obra. | Kg | 0.30221 | 18.53 | 5.6
ALAMB02 | Alambron No. 2, puesta en obra. | Kg | 0.24056 | 18 | 4.33
BARROTE | Barrote de madera de pino 3 1/2"x1 | pz | 0.15 | 30 | 4.5
1/2"x8.25', puesto en obra.
DUELA | Duela de madera de pino 8"x3/4"x8.25', | pz | 0.25 | 36 | 9
puesta en obra.
POLIN | Polin de madera pino 3 1/2"x3 1/2"x8.25', | pz | 0.1 | 58 | 5.8
puesto en obra.
DESMOLD | Desmoldante de cimbra JR, puesto en obra. | Lt | 2 | 14.8 | 29.6
Importe de Materiales |  | 46.268 |  | SUBTOTAL | 64.22
CLAVE | Mano de Obra | UNIDAD | CANTIDAD | COSTO | IMPORTE
CUAD05 | Cuadrilla #5: 1 Carpintero + 1 Ayudante + % | jor | 0.0827 | 901.78 | 74.58
Cabo
A
ANEXO
ANALISIS DE CONCEPTOS PREPONDERANTES
OBRA: |  |  |  | HOJA: | 83
FECHA: | 09/04/2018 |  |  | DE:
LICITANTE:
No. DE CONCURSO:
Importe de Mano de Obra |  | 53.732 |  | SUBTOTAL | 74.58
Costo Directo |  |  |  |  | 138.8
Indirectos |  | 4 |  |  | 5.55
Indirectos de Campo |  | 2.75 |  |  | 3.82
Subtotal |  |  |  |  | 148.17
Financiamiento |  | 0.25 |  |  | 0.37
Subtotal |  |  |  |  | 148.54
Utilidad |  | 10 |  |  | 14.85
Subtotal |  |  |  |  | 163.39
| P R E C I O U N I T A R I O |  |  |  | 163.39
CIENTO SESENTA Y TRES PESOS 39/100 M.N.
CI.23.001.001-1 | HABILITADO Y ARMADO DE ACERO DE REFUERZO DEL No.2 (1/4") EN CIMENTACION, Fy= 2350 KG/CM2., INCLUYE: SUMINISTRO, DESPERDICIOS, ALAMBRE RECOCIDO, CORTES, DOBLECES, TRASLAPES, GANCHOS, ESCUADRAS, ACARREO, MANO DE OBRA, EQUIPO, HERRAMIENTA Y TODO LO NECESARIO PARA SU CORRECTA EJECUCIÓN, P.U.O.T. |  |  | KG
CLAVE | Materiales | UNIDAD | CANTIDAD | COSTO | IMPORTE
ALAMB02 | Alambron No. 2, puesta en obra. | Kg | 1.03 | 18 | 18.54
0082-05 | ALAMBRE RECOCIDO NO. 18 | KG | 0.035 | 22.41 | 0.78
Importe de Materiales |  | 70 |  | SUBTOTAL | 19.32
CLAVE | Mano de Obra | UNIDAD | CANTIDAD | COSTO | IMPORTE
CUAD015 | Cuadrilla # 0015: 1 Fierrero + 1 Ayudante + % | jor | 0.00918 | 901.78 | 8.28
Cabo
Importe de Mano de Obra |  | 30 |  | SUBTOTAL | 8.28
Costo Directo |  |  |  |  | 27.6
Indirectos |  | 4 |  |  | 1.1
Indirectos de Campo |  | 2.75 |  |  | 0.76
Subtotal |  |  |  |  | 29.46
Financiamiento |  | 0.25 |  |  | 0.07
Subtotal |  |  |  |  | 29.53
Utilidad |  | 10 |  |  | 2.95
Subtotal |  |  |  |  | 32.48
| P R E C I O U N I T A R I O |  |  |  | 32.48
TREINTA Y DOS PESOS 48/100 M.N.
CI.23.001.002-1 | HABILITADO Y ARMADO DE ACERO DE REFUERZO DEL No.3 (3/8") EN CIMENTACION, Fy= 4200 KG/CM2., INCLUYE: SUMINISTRO, DESPERDICIOS, ALAMBRE RECOCIDO, CORTES, DOBLECES, TRASLAPES, GANCHOS, ESCUADRAS, ACARREO, MANO DE OBRA, EQUIPO, HERRAMIENTA Y TODO LO NECESARIO PARA SU CORRECTA EJECUCIÓN, P.U.O.T. |  |  | KG
CLAVE | Materiales | UNIDAD | CANTIDAD | COSTO | IMPORTE
0082-05 | ALAMBRE RECOCIDO NO. 18 | KG | 0.035 | 22.41 | 0.78
0084-005 | VARILLA FY=4200 KG/CM2 NO. 3 ( 3/8" ) | KG | 1.07 | 14.48 | 15.49
Importe de Materiales |  | 74.2583 |  | SUBTOTAL | 16.27
CLAVE | Mano de Obra | UNIDAD | CANTIDAD | COSTO | IMPORTE
CUAD015 | Cuadrilla # 0015: 1 Fierrero + 1 Ayudante + % | jor | 0.00625 | 901.78 | 5.64
Cabo
Importe de Mano de Obra |  | 25.7417 |  | SUBTOTAL | 5.64
Costo Directo |  |  |  |  | 21.91
Indirectos |  | 4 |  |  | 0.88
Indirectos de Campo |  | 2.75 |  |  | 0.6
Subtotal |  |  |  |  | 23.39
Financiamiento |  | 0.25 |  |  | 0.06
Subtotal |  |  |  |  | 23.45
Utilidad |  | 10 |  |  | 2.35
Subtotal |  |  |  |  | 25.8
A
ANEXO
ANALISIS DE CONCEPTOS PREPONDERANTES
OBRA: |  |  |  | HOJA: | 84
FECHA: | 09/04/2018 |  |  | DE:
LICITANTE:
No. DE CONCURSO:
| P R E C I O U N I T A R I O |  |  |  | 25.8
VEINTICINCO PESOS 80/100 M.N.
CI.23.001.003-1 | HABILITADO Y ARMADO DE ACERO DE REFUERZO DEL No.4 (1/2") EN CIMENTACION, Fy= 4200 KG/CM2., INCLUYE: SUMINISTRO, DESPERDICIOS, ALAMBRE RECOCIDO, CORTES, DOBLECES, TRASLAPES, GANCHOS, ESCUADRAS, ACARREO, MANO DE OBRA, EQUIPO, HERRAMIENTA Y TODO LO NECESARIO PARA SU CORRECTA EJECUCIÓN, P.U.O.T. |  |  | KG
CLAVE | Materiales | UNIDAD | CANTIDAD | COSTO | IMPORTE
0082-05 | ALAMBRE RECOCIDO NO. 18 | KG | 0.035 | 22.41 | 0.78
0085-00 | VARILLA FY=4200 KG/CM2 NO. 4 ( 1/2" ) | KG | 1.03 | 14.48 | 14.91
Importe de Materiales |  | 75 |  | SUBTOTAL | 15.69
CLAVE | Mano de Obra | UNIDAD | CANTIDAD | COSTO | IMPORTE
CUAD015 | Cuadrilla # 0015: 1 Fierrero + 1 Ayudante + % | jor | 0.0058 | 901.78 | 5.23
Cabo
Importe de Mano de Obra |  | 25 |  | SUBTOTAL | 5.23
Costo Directo |  |  |  |  | 20.92
Indirectos |  | 4 |  |  | 0.84
Indirectos de Campo |  | 2.75 |  |  | 0.58
Subtotal |  |  |  |  | 22.34
Financiamiento |  | 0.25 |  |  | 0.06
Subtotal |  |  |  |  | 22.4
Utilidad |  | 10 |  |  | 2.24
Subtotal |  |  |  |  | 24.64
| P R E C I O U N I T A R I O |  |  |  | 24.64
VEINTICUATRO PESOS 64/100 M.N.
CI.23.001.001-1 | HABILITADO Y ARMADO DE ACERO DE REFUERZO DEL No.2 (1/4") EN CIMENTACION, Fy= 2350 KG/CM2., INCLUYE: SUMINISTRO, DESPERDICIOS, ALAMBRE RECOCIDO, CORTES, DOBLECES, TRASLAPES, GANCHOS, ESCUADRAS, ACARREO, MANO DE OBRA, EQUIPO, HERRAMIENTA Y TODO LO NECESARIO PARA SU CORRECTA EJECUCIÓN, P.U.O.T. |  |  | KG
CLAVE | Materiales | UNIDAD | CANTIDAD | COSTO | IMPORTE
ALAMB02 | Alambron No. 2, puesta en obra. | Kg | 1.03 | 18 | 18.54
0082-05 | ALAMBRE RECOCIDO NO. 18 | KG | 0.035 | 22.41 | 0.78
Importe de Materiales |  | 70 |  | SUBTOTAL | 19.32
CLAVE | Mano de Obra | UNIDAD | CANTIDAD | COSTO | IMPORTE
CUAD015 | Cuadrilla # 0015: 1 Fierrero + 1 Ayudante + % | jor | 0.00918 | 901.78 | 8.28
Cabo
Importe de Mano de Obra |  | 30 |  | SUBTOTAL | 8.28
Costo Directo |  |  |  |  | 27.6
Indirectos |  | 4 |  |  | 1.1
Indirectos de Campo |  | 2.75 |  |  | 0.76
Subtotal |  |  |  |  | 29.46
Financiamiento |  | 0.25 |  |  | 0.07
Subtotal |  |  |  |  | 29.53
Utilidad |  | 10 |  |  | 2.95
Subtotal |  |  |  |  | 32.48
| P R E C I O U N I T A R I O |  |  |  | 32.48
TREINTA Y DOS PESOS 48/100 M.N.
CI.14.002.009 | MURO DE ENRACE DE CIMENTACION A BASE DE BLOCK DE TABICON DE CONCRETO DE 10x14x28 CM DE 14 CM DE ESPESOR, ASENTADO CON MORTERO CEM-ARENA EN PROP. 1:4, INCLUYE: HERRAMIENTA, MATERIAL, MANO DE OBRA Y EQUIPO Y TODO LO NECESARIO PARA SU CORRECTA EJECUCIÓN, P.U.O.T. |  |  | M2
CLAVE | Materiales | UNIDAD | CANTIDAD | COSTO | IMPORTE
3150-15 | TABICON DE CONCRETO LIGERO DE 10 X 14 | MIL | 0.062 | 3275.86 | 203.1
X 28 CM
Importe de Materiales |  | 58.0103 |  | SUBTOTAL | 203.1
CLAVE | Mano de Obra | UNIDAD | CANTIDAD | COSTO | IMPORTE
A
ANEXO
ANALISIS DE CONCEPTOS PREPONDERANTES
OBRA: |  |  |  | HOJA: | 85
FECHA: | 09/04/2018 |  |  | DE:
LICITANTE:
No. DE CONCURSO:
CUAD003 | Cuadrilla # 003: 1 Albañil + 1 Ayudante + % | Jor | 0.05591 | 901.78 | 50.42
Cabo
Importe de Mano de Obra |  | 14.4012 |  | SUBTOTAL | 50.42
CLAVE | Auxiliares | UNIDAD | CANTIDAD | COSTO | IMPORTE
MORT14 | Mortero de cemento y arena, proporción 1:4, | m3 | 0.064 | 1509.2 | 96.59
hecho en obra con revolvedora de 1 saco,
incluye materiales, mano de obra, acarreos en
carretilla o bote a 1 estaciones y equipo.
Importe de Auxiliares |  | 27.5885 |  | SUBTOTAL | 96.59
Costo Directo |  |  |  |  | 350.11
Indirectos |  | 4 |  |  | 14
Indirectos de Campo |  | 2.75 |  |  | 9.63
Subtotal |  |  |  |  | 373.74
Financiamiento |  | 0.25 |  |  | 0.93
Subtotal |  |  |  |  | 374.67
Utilidad |  | 10 |  |  | 37.47
Subtotal |  |  |  |  | 412.14
| P R E C I O U N I T A R I O |  |  |  | 412.14
CUATROCIENTOS DOCE PESOS 14/100 M.N.
CI.27.006.007 | NARIZ DE 30 CM DE ANCHO POR 15 CM DE PERALTE A BASE DE CONCRETO H.O. R.N. F'C = 200 KG/CM2., REFORZADA CON VARILLA DEL NO.3 @ 25 CM DE 55 CM DE LARGO, UNA VARILLA DEL NO.3 EN EXTREMO PARA AMARRE, ELEMENTO COLADO DE MANERA INTEGRAL CON FIRME, INCLUYE: CIMBRA APARENTE, DESCIMBRA, DESPERDICIOS, GANCHOS, TRASLAPES, VIBRADO, COLADO, MATERIALES, MANO DE OBRA, EQUIPO, HERRAMIENTA Y TODO LO NECESARIO PARA SU CORRECTA EJECUCIÓN, P.U.O.T. |  |  | ML
CLAVE | Materiales | UNIDAD | CANTIDAD | COSTO | IMPORTE
0084-005 | VARILLA FY=4200 KG/CM2 NO. 3 ( 3/8" ) | KG | 0.3102 | 14.48 | 4.49
0082-05 | ALAMBRE RECOCIDO NO. 18 | KG | 0.01086 | 22.41 | 0.24
Importe de Materiales |  | 1.9159 |  | SUBTOTAL | 4.73
CLAVE | Mano de Obra | UNIDAD | CANTIDAD | COSTO | IMPORTE
CUAD003 | Cuadrilla # 003: 1 Albañil + 1 Ayudante + % | Jor | 0.12999 | 901.78 | 117.22
Cabo
Importe de Mano de Obra |  | 47.4806 |  | SUBTOTAL | 117.22
CLAVE | Auxiliares | UNIDAD | CANTIDAD | COSTO | IMPORTE
05-1200 | CIMBRA APARENTE | M2 | 0.2 | 297.27 | 59.45
CON200HO | Concreto f'c=200 kg/cm2, R.N./ T.M.A.G. 19 | M3 | 0.04725 | 1385.82 | 65.48
MM, hecho en obra con revolvedora de 1
saco, incluye materiales, mano de obra,
acarreos en carretilla o bote y equipo.
Importe de Auxiliares |  | 50.6035 |  | SUBTOTAL | 124.93
Costo Directo |  |  |  |  | 246.88
Indirectos |  | 4 |  |  | 9.88
Indirectos de Campo |  | 2.75 |  |  | 6.79
Subtotal |  |  |  |  | 263.55
Financiamiento |  | 0.25 |  |  | 0.66
Subtotal |  |  |  |  | 264.21
Utilidad |  | 10 |  |  | 26.42
Subtotal |  |  |  |  | 290.63
| P R E C I O U N I T A R I O |  |  |  | 290.63
DOSCIENTOS NOVENTA PESOS 63/100 M.N.
CI.08.002.013-1 | RELLENO EN ZANJA DE MATERIAL INERTE CALIDAD DE SUB-BASE DE ACUERDO A LAS NORMAS Y ESPECIFICACIONES DE S.C.T. COMPACTADO CON EQUIPO SEMIMECANICO AL 95% DE SU P.V.S.M. EN CAPAS NO MAYORES A 20 CM DE ESPESOR, INCLUYE: SUMINISTRO DEL MATERIAL, ABUNDAMIENTO, DESPERDICIOS, MATERIALES, MANO DE OBRA, MAQUINARIA, HERRAMIENTA Y TODO LO NECESARIO PARA SU CORRECTA EJECUCIÓN, P.U.O.T. |  |  | M3
CLAVE | Materiales | UNIDAD | CANTIDAD | COSTO | IMPORTE
A
ANEXO
ANALISIS DE CONCEPTOS PREPONDERANTES
OBRA: |  |  |  | HOJA: | 86
FECHA: | 09/04/2018 |  |  | DE:
LICITANTE:
No. DE CONCURSO:
AGUA | Agua suministrada en pipa, puesta en obra. | m3 | 0.06176 | 85 | 5.25
TEPETATE | Tepetate de banco de la region, puesto a pie | m3 | 1.3 | 116.66 | 151.66
de obra
Importe de Materiales |  | 60.4174 |  | SUBTOTAL | 156.91
CLAVE | Mano de Obra | UNIDAD | CANTIDAD | COSTO | IMPORTE
CUAD003 | Cuadrilla # 003: 1 Albañil + 1 Ayudante + % | Jor | 0.10197 | 901.78 | 91.95
Cabo
Importe de Mano de Obra |  | 35.4049 |  | SUBTOTAL | 91.95
CLAVE | Equipo | UNIDAD | CANTIDAD | COSTO | IMPORTE
03-5010 | BAILARINA 4HP MOTOR ROBIN | HORA | 0.2 | 54.25 | 10.85
Importe de Equipo |  | 4.1777 |  | SUBTOTAL | 10.85
Costo Directo |  |  |  |  | 259.71
Indirectos |  | 4 |  |  | 10.39
Indirectos de Campo |  | 2.75 |  |  | 7.14
Subtotal |  |  |  |  | 277.24
Financiamiento |  | 0.25 |  |  | 0.69
Subtotal |  |  |  |  | 277.93
Utilidad |  | 10 |  |  | 27.79
Subtotal |  |  |  |  | 305.72
| P R E C I O U N I T A R I O |  |  |  | 305.72
TRESCIENTOS CINCO PESOS 72/100 M.N.
CI.08.002.011-1 | RELLENO EN CAJA DE MATERIAL INERTE CALIDAD DE SUB-BASE DE ACUERDO A LAS NORMAS Y ESPECIFICACIONES DE S.C.T. COMPACTADO POR MEDIOS MECANICOS AL 95% DE SU P.V.S.M. EN CAPAS NO MAYORES A 20 CM DE ESPESOR, INCLUYE: SUMINISTRO DEL MATERIAL, ABUNDAMIENTO, DESPERDICIOS, MATERIALES, MANO DE OBRA, MAQUINARIA, HERRAMIENTA Y TODO LO NECESARIO PARA SU CORRECTA EJECUCIÓN, P.U.O.T. |  |  | M3
CLAVE | Materiales | UNIDAD | CANTIDAD | COSTO | IMPORTE
AGUA | Agua suministrada en pipa, puesta en obra. | m3 | 0.06176 | 85 | 5.25
TEPETATE | Tepetate de banco de la region, puesto a pie | m3 | 1.3 | 116.66 | 151.66
de obra
Importe de Materiales |  | 60.4174 |  | SUBTOTAL | 156.91
CLAVE | Mano de Obra | UNIDAD | CANTIDAD | COSTO | IMPORTE
CUAD003 | Cuadrilla # 003: 1 Albañil + 1 Ayudante + % | Jor | 0.10197 | 901.78 | 91.95
Cabo
Importe de Mano de Obra |  | 35.4049 |  | SUBTOTAL | 91.95
CLAVE | Equipo | UNIDAD | CANTIDAD | COSTO | IMPORTE
03-5010 | BAILARINA 4HP MOTOR ROBIN | HORA | 0.2 | 54.25 | 10.85
Importe de Equipo |  | 4.1777 |  | SUBTOTAL | 10.85
Costo Directo |  |  |  |  | 259.71
Indirectos |  | 4 |  |  | 10.39
Indirectos de Campo |  | 2.75 |  |  | 7.14
Subtotal |  |  |  |  | 277.24
Financiamiento |  | 0.25 |  |  | 0.69
Subtotal |  |  |  |  | 277.93
Utilidad |  | 10 |  |  | 27.79
Subtotal |  |  |  |  | 305.72
| P R E C I O U N I T A R I O |  |  |  | 305.72
TRESCIENTOS CINCO PESOS 72/100 M.N.
CI.03.001.002-1 | TRAZO Y NIVELACIÓN POR MEDIOS MANUALES DE TERRENO, PARA DESPLANTE DE ESTRUCTURAS, ESTABLECIENDO EJES Y REFERENCIAS PARA SUPERFICIES MAYORES DE 300 M2 Y MENORES DE 1000 M2, INCLUYE: LIMPIEZA, DESHIERBE, ESTACAS, BANCOS DE NIVEL, MATERIALES, MANO DE OBRA, EQUIPO, HERRAMIENTA Y TODO LO NECESARIO PARA SU CORRECTA EJECUCIÓN, P.U.O.T. |  |  | M2
CLAVE | Materiales | UNIDAD | CANTIDAD | COSTO | IMPORTE
A
ANEXO
ANALISIS DE CONCEPTOS PREPONDERANTES
OBRA: |  |  |  | HOJA: | 87
FECHA: | 09/04/2018 |  |  | DE:
LICITANTE:
No. DE CONCURSO:
PINTESM | Pintura esmalte alkidalico varios colores, | lt | 0.00202 | 128.87 | 0.26
puesto en obra.
CARRETE | CARRETE DE HILO DE PLASTICO PARA | rol | 0.00212 | 18.91 | 0.04
TRAZO CALIBRE 10
CALHDR | Cal hidratada, puesta en obra. | To | 0.00018 | 1788.79 | 0.32
0084-005 | VARILLA FY=4200 KG/CM2 NO. 3 ( 3/8" ) | KG | 0.00963 | 14.48 | 0.14
Importe de Materiales |  | 16.8142 |  | SUBTOTAL | 0.76
CLAVE | Mano de Obra | UNIDAD | CANTIDAD | COSTO | IMPORTE
CUAD017 | Cuadrilla # 020: 1 Topografo + 1 Cadenero + | Jor | 0.00253 | 1484.85 | 3.76
% Cabo
Importe de Mano de Obra |  | 83.1858 |  | SUBTOTAL | 3.76
Costo Directo |  |  |  |  | 4.52
Indirectos |  | 4 |  |  | 0.18
Indirectos de Campo |  | 2.75 |  |  | 0.12
Subtotal |  |  |  |  | 4.82
Financiamiento |  | 0.25 |  |  | 0.01
Subtotal |  |  |  |  | 4.83
Utilidad |  | 10 |  |  | 0.48
Subtotal |  |  |  |  | 5.31
| P R E C I O U N I T A R I O |  |  |  | 5.31
CINCO PESOS 31/100 M.N.
CI.06.003.001-1 | EXCAVACIÓN EN CAJA POR MEDIOS MECANICOS EN MATERIAL TIPO II DE 0.00 A 2.00 M DE PROFUNDIDAD, INCLUYE: SOBREANCHO POR PROCEDIMIENTO, APILE DEL MATERIAL, AFINE DE TALUDES Y FONDO, MANO DE OBRA, MAQUINARIA, HERRAMIENTA Y TODO LO NECESARIO PARA SU CORRECTA EJECUCIÓN, P.U.O.T. |  |  | M3
CLAVE | Equipo | UNIDAD | CANTIDAD | COSTO | IMPORTE
RETRO-1 | Retro excavadora Caterpilla CAT-416D, | Hr | 0.0904 | 398.99 | 36.07
equipada con kit para martillo, cargador de
1m3 y cucharon de 21", motor diesel de 80
hp, o de caracteristicas similares, incluye
operacion, combustible y mantenimiento.
Importe de Equipo |  | 100 |  | SUBTOTAL | 36.07
Costo Directo |  |  |  |  | 36.07
Indirectos |  | 4 |  |  | 1.44
Indirectos de Campo |  | 2.75 |  |  | 0.99
Subtotal |  |  |  |  | 38.5
Financiamiento |  | 0.25 |  |  | 0.1
Subtotal |  |  |  |  | 38.6
Utilidad |  | 10 |  |  | 3.86
Subtotal |  |  |  |  | 42.46
| P R E C I O U N I T A R I O |  |  |  | 42.46
CUARENTA Y DOS PESOS 46/100 M.N.
CI.08.002.003-1 | RELLENO EN CAJA DE MATERIAL INERTE (TEPETATE) COMPACTADO CON EQUIPO SEMIMECANICO AL 90% DE SU P.V.S.M. EN CAPAS NO MAYORES A 20 CM DE ESPESOR, INCLUYE: SUMINISTRO DEL MATERIAL, ABUNDAMIENTO, DESPERDICIOS, MATERIALES, MANO DE OBRA, EQUIPO, HERRAMIENTA Y TODO LO NECESARIO PARA SU CORRECTA EJECUCIÓN, P.U.O.T. |  |  | M3
CLAVE | Materiales | UNIDAD | CANTIDAD | COSTO | IMPORTE
0303-40 | AGUA PARA CONSTRUCCION | M3 | 0.06176 | 85 | 5.25
TRANSPORTADA EN PIPA
TEPETATE | Tepetate de banco de la region, puesto a pie | m3 | 1.3 | 116.66 | 151.66
de obra
Importe de Materiales |  | 60.4174 |  | SUBTOTAL | 156.91
CLAVE | Mano de Obra | UNIDAD | CANTIDAD | COSTO | IMPORTE
A
ANEXO
ANALISIS DE CONCEPTOS PREPONDERANTES
OBRA: |  |  |  | HOJA: | 88
FECHA: | 09/04/2018 |  |  | DE:
LICITANTE:
No. DE CONCURSO:
CUAD003 | Cuadrilla # 003: 1 Albañil + 1 Ayudante + % | Jor | 0.10197 | 901.78 | 91.95
Cabo
Importe de Mano de Obra |  | 35.4049 |  | SUBTOTAL | 91.95
CLAVE | Equipo | UNIDAD | CANTIDAD | COSTO | IMPORTE
03-5010 | BAILARINA 4HP MOTOR ROBIN | HORA | 0.2 | 54.25 | 10.85
Importe de Equipo |  | 4.1777 |  | SUBTOTAL | 10.85
Costo Directo |  |  |  |  | 259.71
Indirectos |  | 4 |  |  | 10.39
Indirectos de Campo |  | 2.75 |  |  | 7.14
Subtotal |  |  |  |  | 277.24
Financiamiento |  | 0.25 |  |  | 0.69
Subtotal |  |  |  |  | 277.93
Utilidad |  | 10 |  |  | 27.79
Subtotal |  |  |  |  | 305.72
| P R E C I O U N I T A R I O |  |  |  | 305.72
TRESCIENTOS CINCO PESOS 72/100 M.N.
CI.07.004.001-1 | CARGA POR MEDIOS MECANICOS Y ACARREO DEL MATERIAL PRODUCTO DE LA EXCAVACIÓN Y/O DEMOLICIÓN EN CAMION DE VOLTEO DE 7 M3., FUERA DE LA OBRA, A 1ER KM., INCLUYE: CARGA, DESCARGA, ABUNDAMIENTO, MANO DE OBRA, MAQUINARIA, HERRAMIENTA Y TODO LO NECESARIO PARA SU CORRECTA EJECUCIÓN, P.U.O.T. |  |  | M3
CLAVE | Equipo | UNIDAD | CANTIDAD | COSTO | IMPORTE
RETRO-1 | Retro excavadora Caterpilla CAT-416D, | Hr | 0.05719 | 398.99 | 22.82
equipada con kit para martillo, cargador de
1m3 y cucharon de 21", motor diesel de 80
hp, o de caracteristicas similares, incluye
operacion, combustible y mantenimiento.
Importe de Equipo |  | 100 |  | SUBTOTAL | 22.82
Costo Directo |  |  |  |  | 22.82
Indirectos |  | 4 |  |  | 0.91
Indirectos de Campo |  | 2.75 |  |  | 0.63
Subtotal |  |  |  |  | 24.36
Financiamiento |  | 0.25 |  |  | 0.06
Subtotal |  |  |  |  | 24.42
Utilidad |  | 10 |  |  | 2.44
Subtotal |  |  |  |  | 26.86
| P R E C I O U N I T A R I O |  |  |  | 26.86
VEINTISEIS PESOS 86/100 M.N.
CI.07.005.001-1 | ACARREO EN CAMION DE VOLTEO DE 7 M3 DEL MATERIAL PRODUCTO DE LA EXCAVACIÓN Y/O DEMOLICIÓN FUERA DE LA OBRA A KM SUBSECUENTE, INCLUYE: ABUNDAMIENTO, MANO DE OBRA, MAQUINARIA, HERRAMIENTA Y TODO LO NECESARIO PARA SU CORRECTA EJECUCIÓN, P.U.O.T. |  |  | KM/M3
CLAVE | Auxiliares | UNIDAD | CANTIDAD | COSTO | IMPORTE
108914 | Acarreo con camión kilómetros subsecuentes | M3-KM | 1.3 | 4 | 5.2
de material.
Importe de Auxiliares |  | 100 |  | SUBTOTAL | 5.2
Costo Directo |  |  |  |  | 5.2
Indirectos |  | 4 |  |  | 0.21
Indirectos de Campo |  | 2.75 |  |  | 0.14
Subtotal |  |  |  |  | 5.55
Financiamiento |  | 0.25 |  |  | 0.01
Subtotal |  |  |  |  | 5.56
Utilidad |  | 10 |  |  | 0.56
Subtotal |  |  |  |  | 6.12
A
ANEXO
ANALISIS DE CONCEPTOS PREPONDERANTES
OBRA: |  |  |  | HOJA: | 89
FECHA: | 09/04/2018 |  |  | DE:
LICITANTE:
No. DE CONCURSO:
| P R E C I O U N I T A R I O |  |  |  | 6.12
SEIS PESOS 12/100 M.N.
CI.44.001.026 | TUBERIA DE 4" DE PVC PARA LA ALIMENTACION DE DESCARGAS A MICROPLANTA, INCLUYE: SUMINISTRO, COLOCACIÓN, LIMPIEZA, EXCAVACIÓN, CAMA DE ARENA, Y RELLENO DE CEPAS, ACARREOS, MATERIAL, MANO DE OBRA, FIJACION, UNIONES, EQUIPO, HERRAMIENTA Y TODO LO NECESARIO PARA SU CORRECTA EJECUCIÓN, P.U.O.T. |  |  | ML
CLAVE | Materiales | UNIDAD | CANTIDAD | COSTO | IMPORTE
PERG | PEGAMENTO PARA PVC DE 500 GR | PZA | 0.01 | 85.8 | 0.86
TPVC100 | TUBO DE PVC SANITARIO DE 4" DE DIAMETRO | ml | 1.05 | 35.5 | 37.27
Importe de Materiales |  | 61.3318 |  | SUBTOTAL | 38.13
CLAVE | Mano de Obra | UNIDAD | CANTIDAD | COSTO | IMPORTE
CUAD006 | Cuadrilla # 006: 1 Plomero + 1 Ayudante + % | Jor | 0.02665 | 901.78 | 24.03
Cabo
Importe de Mano de Obra |  | 38.6521 |  | SUBTOTAL | 24.03
Costo Directo |  |  |  |  | 62.17
Indirectos |  | 4 |  |  | 2.49
Indirectos de Campo |  | 2.75 |  |  | 1.71
Subtotal |  |  |  |  | 66.37
Financiamiento |  | 0.25 |  |  | 0.17
Subtotal |  |  |  |  | 66.54
Utilidad |  | 10 |  |  | 6.65
Subtotal |  |  |  |  | 73.19
| P R E C I O U N I T A R I O |  |  |  | 73.19
SETENTA Y TRES PESOS 19/100 M.N.
CI.56.001.027 | REGISTRO FILTRANTE DE 1.00 X 1.00 X 1.30 M ACABADO PULIDO, PLANTILLA, FIRME, CASTILLOS EN ESQUINA, CADENAS DE DESPLANTE Y CERRAMIENTO DE CONCRETO, MURO DE TABIQUE DE 12 CM DE ESPESOR, INCLUYE: LIMPIEZA, EXCAVACIÓN, AFINE DE TALUD Y FONDO, ACARREOS, RELLENO DE MATERIAL FILTRANTE (GRAVA-ARENA), TAPA DE LAMINA CAL 18, APLANADO PULIDO FINO EN MURO A BASE DE MEZCLA PROP. 1:4, CHAFLAN DE 10X11 CON LADRILLO DELGADO ASENTADO CON MEZCLA CEMENTO-ARENA DE PROP. 1:5, LIMPIEZA FINAL, ACARREO, MANO DE OBRA, EQUIPO, HERRAMIENTA Y TODO LO NECESARIO PARA SU CORRECTA EJECUCIÓN, P.U.O.T. |  |  | PZA
CLAVE | Materiales | UNIDAD | CANTIDAD | COSTO | IMPORTE
TABIQUE | Tabique comun de barro rojo recocido de | Mil | 0.21 | 3000 | 630
7x14x28 cm
CEMENTOG | Cemento gris puesto en obra. | Ton | 0.006 | 2672.41 | 16.03
2308/45 | MARCO Y CONTRAMARCO DE ANGULO DE | PZA | 1 | 350 | 350
1"X 1/8"
Importe de Materiales |  | 24.3976 |  | SUBTOTAL | 996.03
CLAVE | Mano de Obra | UNIDAD | CANTIDAD | COSTO | IMPORTE
CUAD003 | Cuadrilla # 003: 1 Albañil + 1 Ayudante + % | Jor | 2.8794 | 901.78 | 2596.57
Cabo
Importe de Mano de Obra |  | 63.6024 |  | SUBTOTAL | 2596.57
CLAVE | Auxiliares | UNIDAD | CANTIDAD | COSTO | IMPORTE
MORT15 | Mortero de cemento y arena, proporción 1:5, | m3 | 0.24 | 1591.3 | 381.91
hecho en obra con revolvedora de 1 saco,
incluye materiales, mano de obra, acarreos en
carretilla o bote a 1 estaciones y equipo.
CON150HO | Concreto f'c=150 kg/cm2, R.N./ T.M.A.G. 19 | m3 | 0.02016 | 1375.56 | 27.73
MM, hecho en obra con revolvedora de 1
saco, incluye materiales, mano de obra,
acarreos en carretilla o bote y equipo.
CON100HO | Concreto f'c=100 kg/cm2, R.N./ T.M.A.G. 20 | m3 | 0.06615 | 1213.27 | 80.26
MM, hecho en obra con revolvedora de 1
saco, incluye materiales, mano de obra,
acarreos en carretilla o bote y equipo.
Importe de Auxiliares |  | 12 |  | SUBTOTAL | 489.9
A
ANEXO
ANALISIS DE CONCEPTOS PREPONDERANTES
OBRA: |  |  |  | HOJA: | 90
FECHA: | 09/04/2018 |  |  | DE:
LICITANTE:
No. DE CONCURSO:
Costo Directo |  |  |  |  | 4082.5
Indirectos |  | 4 |  |  | 163.3
Indirectos de Campo |  | 2.75 |  |  | 112.27
Subtotal |  |  |  |  | 4358.07
Financiamiento |  | 0.25 |  |  | 10.9
Subtotal |  |  |  |  | 4368.97
Utilidad |  | 10 |  |  | 436.9
Subtotal |  |  |  |  | 4805.87
| P R E C I O U N I T A R I O |  |  |  | 4805.87
CUATRO MIL OCHOCIENTOS CINCO PESOS 87/100 M.N.
CI.69.001.005-1 | SUMINISTRO DE MICROPLANTA DE TRATAMIENTO DE AGUAS RESIDUALES PREFABRICADA DE CAPACIDAD 1.60 M3 DE CAPACIDAD CON BIOFILTRO EN EL ULTIMO MODULO, INCLUYE: SUMINISTRO, MANUAL DE OPERACION Y MANTENIMIENTO, MATERIALES, MANO DE OBRA, EQUIPO, HERRAMIENTA Y TODO LO NECESARIO PARA SU CORRECTA EJECUCIÓN, P.U.O.T. |  |  | PZA
CLAVE | Materiales | UNIDAD | CANTIDAD | COSTO | IMPORTE
MICRRT | MICROPLANTA DE TRATAMIENTO DE AGUAS | pieza | 1 | 17166 | 17166.51
RESIDUALES PREFABRICADA DE 1.60 M3 DE
CAPACIDAD CON BIOFILTRO EN EL ULTIMO
MODULO
Importe de Materiales |  | 100 |  | SUBTOTAL | 17166.51
Costo Directo |  |  |  |  | 17166.51
Indirectos |  | 4 |  |  | 686.66
Indirectos de Campo |  | 2.75 |  |  | 472.08
Subtotal |  |  |  |  | 18325.25
Financiamiento |  | 0.25 |  |  | 45.81
Subtotal |  |  |  |  | 18371.06
Utilidad |  | 10 |  |  | 1837.11
Subtotal |  |  |  |  | 20208.17
| P R E C I O U N I T A R I O |  |  |  | 20208.17
VEINTE MIL DOSCIENTOS OCHO PESOS 17/100 M.N.
CI.69.001.024-1 | COLOCACION DE MICROPLANTA EN CEPA, INCLUYE: MANIOBRAS, ACARREOS DENTRO DE LA OBRA, COLOCACION EN CEPA, NIVELACION Y COLOCACION DE RESPIRADEROS, MATERIALES, MANO DE OBRA, EQUIPO, HERRAMIENTA Y TODO LO NECESARIO PARA SU CORRECTA EJECUCIÓN, P.U.O.T. |  |  | PZA
CLAVE | Mano de Obra | UNIDAD | CANTIDAD | COSTO | IMPORTE
CUAD006 | Cuadrilla # 006: 1 Plomero + 1 Ayudante + % | Jor | 3.7851 | 901.78 | 3413.3
Cabo
Importe de Mano de Obra |  | 100 |  | SUBTOTAL | 3413.3
Costo Directo |  |  |  |  | 3413.3
Indirectos |  | 4 |  |  | 136.53
Indirectos de Campo |  | 2.75 |  |  | 93.87
Subtotal |  |  |  |  | 3643.7
Financiamiento |  | 0.25 |  |  | 9.11
Subtotal |  |  |  |  | 3652.81
Utilidad |  | 10 |  |  | 365.28
Subtotal |  |  |  |  | 4018.09
| P R E C I O U N I T A R I O |  |  |  | 4018.09
CUATRO MIL DIEZ Y OCHO PESOS 9/100 M.N.
CI.73.001.005-1 | CISTERNA DE 2800 LITROS (1.65X1.65X1.95 M) PARA ALMACENAJE DE AGUAS TRATADAS, MARCA ROTOPLAS O SIMILAR EN CALIDAD, COSTO Y GARANTIA, INCLUYE: SUMINISTRO Y COLOCACION DE CISTERNA, EXCAVACIÓN, AFINE DE TALUDES Y FONDO, PLANTILLA DE 5 CM DE ESPESOR DE CONCRETO H.O. R.N. F'C = 100 KG/CM2, FIRME DE CONCRETO H.O. R.N. F’C = 150 KG/CM2, DE 10 CM DE ESPESOR ARMADO CON MALLA ELECTROSOLDADA 6X6-10/10, DALA O CADENA DE DESPLANTE Y CERRAMIENTO DE 15 X 15 cm DE CONCRETO H.O. R.N. F'C = 200 KG/CM2, ARMADO CON 4 V´R. DEL NUM 3 (3/8"), Y EST. DEL NUMERO 2 (1/4") A @ 15 CM; MURO DE TABIQUE DE 14 CM. DE ESPESOR ASENTADO CON MORTERO CEMENTO-ARENA PROP 1:5; 4 CASTILLOS EN ESQUINAS DE 14X14 CM. DE CONCRETO H.O. R.N. F'C = 200 KG/ CM2, ARMADO CON 4 V´R DEL #3 Y EST 1/4 “ @ 20 CM; LOSA DE 19 CM DE ESPESOR A BASE DE VIGUETA T-13 @ 70 CM A EJES Y BOVEDILLA DE JALCRETO 13/25/64 O SIMILAR CON 6 CM DE CAPA DE COMPRESIÓN ELABORADA A BASE DE CONCRETO H.O. R.N. F´C´= 200 KG/CM2, REFORZADA CON MALLA ELECTROSOLDADA 6X6-10/10, TAPA DE CISTERNA DE 60 X 60 CM A BASE DE LAMINA CAL. 16 Y CONTRAMARCO DE 1", APLANADO ACABADO PULIDO FINO EN MURO A BASE DE MEZCLA CEMENTO-ARENA PROP. 1:4 DE EN ESPESOR PROMEDIO DE 2 CM, CHAFLAN DE 11X10 A BASE DE LADRILLO DELGADO ASENTADO CON MEZCLA CEMENTO-ARENA DE PROP. 1:5, RELLENO CON MATERIAL INERTE, EN CAPAS DE 20 CM DE ESPESOR COMPACTADO A 90% P.P.S. POR MEDIOS SEMIMECANISCOS, CARGA Y ACARREO DE MATERIAL PRODUCTO DE EXCAVACIÓN, INCLUYE: CIMBRADO, DESCIMBRADO, HABILITADO, GANCHOS, DOBLECES, VIBRADO, CURADO ACABADO COMÚN, MATERIALES, MANO DE OBRA, EQUIPO, HERRAMIENTA Y TODO LO NECESARIO PARA SU CORRECTA EJECUCIÓN, LIMPIEZA, MANO DE OBRA, EQUIPO, HERRAMIENTA Y TODO LO NECESARIO PARA SU CORRECTO FUNCIONAMIENTO. P.U.O.T. |  |  | PZA
CLAVE | Materiales | UNIDAD | CANTIDAD | COSTO | IMPORTE
CISTERNNN | CISTERNA DE 2800 LITROS (1.65X1.65X1.95 | pza | 1 | 25000 | 25000
M) PARA ALMACENAJE DE AGUAS
TRATADAS, MARCA ROTOPLAS O SIMILAR
A
ANEXO
ANALISIS DE CONCEPTOS PREPONDERANTES
OBRA: |  |  |  | HOJA: | 91
FECHA: | 09/04/2018 |  |  | DE:
LICITANTE:
No. DE CONCURSO:
EN CALIDAD, COSTO Y GARANTIA, INCLUYE:
SUMINISTRO Y COLOCACIÓN DE CISTERNA;
EXCAVACIÓN; AFINE DE TALUDES Y FONDO;
PLANTILLA DE 5 CM DE ESPESOR DE
CONCRETO H.O. R.N. F'C= 100 KG/CM2,
T.M.A. 19 MM; FIRME DE 10 CM DE ESPESOR
DE CONCRETO H.O. R.N. F'C= 150 KG/CM2,
T.M.A. 19 MM, ARMADO CON MALLA
ELECTROSOLDADA 6X6-10/10; DALA O
CADENA DE DESPLANTE Y CERRAMIENTO DE
15X15 CM DE CONCRETO H.O. R.N. F'C= 200
KG/CM2, T.M.A. 19 MM, ARMADA CON 4
VARILLAS DEL No. 3 Y ESTRIBOS DEL No. 2
@ 15 CM; MURO DE TABIQUE DE 14 CM., DE
ESPESOR ASENTADO CON MORTERO
CEMENTO-ARENA PROP 1:5; 4 CASTILLOS
EN ESQUINAS DE 14X14 CM., DE CONCRETO
H.O. R.N. F'C= 200 KG/ CM2, T.M.A. 19 MM,
ARMADO CON 4 VARILLAS DEL No. 3 Y
ESTRIBOS DEL No. 2 @ 20 CM; LOSA DE 19
CM DE ESPESOR A BASE DE VIGUETA @ 70
CM A EJES Y BOVEDILLA DE JALCRETO
13/25/64 O SIMILAR EN CALIDAD, COSTO Y
GARANTIA, CON 6 CM DE CAPA DE
COMPRESIÓN ELABORADA A BASE DE
CONCRETO H.O. R.N. F'C= 200 KG/CM2,
T.M.A. 19 MM, REFORZADA CON MALLA
ELECTROSOLDADA 6X6-10/10; TAPA DE
CISTERNA DE 60X60 CM., A BASE DE
LAMINA CAL. 16 Y CONTRAMARCO DE 1";
APLANADO ACABADO PULIDO FINO EN
MURO A BASE DE MORTERO CEMENTO-
ARENA PROP. 1:4 DE 2 CM DE ESPESOR
PROMEDIO; CHAFLAN DE 11X10 CM., A BASE
DE LADRILLO DELGADO ASENTADO CON
MORTERO CEMENTO-ARENA PROP. 1:5;
RELLENO CON MATERIAL INERTE, EN CAPAS
DE 20 CM DE ESPESOR COMPACTADO A
90% P.P.S. POR MEDIOS SEMIMECANISCOS,
CARGA Y ACARREO DE MATERIAL
PRODUCTO DE EXCAVACIÓN
Importe de Materiales |  | 82.8617 |  | SUBTOTAL | 25000
CLAVE | Mano de Obra | UNIDAD | CANTIDAD | COSTO | IMPORTE
CUAD006 | Cuadrilla # 006: 1 Plomero + 1 Ayudante + % | Jor | 3 | 901.78 | 2705.34
Cabo
CUAD003 | Cuadrilla # 003: 1 Albañil + 1 Ayudante + % | Jor | 2.7339 | 901.78 | 2465.4
Cabo
Importe de Mano de Obra |  | 17.1383 |  | SUBTOTAL | 5170.74
A
ANEXO
ANALISIS DE CONCEPTOS PREPONDERANTES
OBRA: |  |  |  | HOJA: | 92
FECHA: | 09/04/2018 |  |  | DE:
LICITANTE:
No. DE CONCURSO:
Costo Directo |  |  |  |  | 30170.74
Indirectos |  | 4 |  |  | 1206.83
Indirectos de Campo |  | 2.75 |  |  | 829.7
Subtotal |  |  |  |  | 32207.27
Financiamiento |  | 0.25 |  |  | 80.52
Subtotal |  |  |  |  | 32287.79
Utilidad |  | 10 |  |  | 3228.78
Subtotal |  |  |  |  | 35516.57
| P R E C I O U N I T A R I O |  |  |  | 35516.57
TREINTA Y CINCO MIL QUINIENTOS DIEZ Y SEIS PESOS 57/100 M.N.
CI.69.007.020 | BOMBA CENTRIFUGA DE 1/2"HP, CON INSTALACIÓN ELECTRIA, INCLUYE: 1 ELECTRONIVEL ROTOPLAS O SIMILAR, 1 BOMBA CENTRIFUGA DE 0.5 HP ROTOPLAS, 1 INTERRUPTOR DE CIRCUITO DE 15 AMP 127 V, 1 CENTRO DE CARGA IMPORTADO DE SOBRE PONER SQUARE D O SIMILAR EN CALIDAD, COSTO Y GARANTIA, ACOMETIDA PRINCIPAL, CON 10 MTS DE TUBERIA DE PVC ELECTRICO O SIMILAR DE 1", TRES CABLES TIPO THW-LS CAL. 8 AWG COLOR BALNCO, NEGRO, Y UN CABLE THW-LS CAL. 10 AWG, DESNUDO, INCLUYE: SUMINISTRO, COLOCACION, MATERIALES, MANO DE OBRA, EQUIPO, HERRAMIENTA, Y TODO LO NECESARIO PARA SU CORRECTA EJECUCIÓN, P.U.O.T. |  |  | PZA
CLAVE | Materiales | UNIDAD | CANTIDAD | COSTO | IMPORTE
2000-86 | BOMBA CENTRIFUGA DE 1/2"HP, CON | PZA | 1 | 1300 | 1300
INSTALACION ELECTRICA, INCLUYE: 1
ELECTRONIVEL ROTOPLAS
ELRR | Electronivel mca Rotoplas | pza | 1 | 950 | 950
B-2X50 | Breaker Termomagnetico 2x50 | pza | 1 | 263 | 263
INI37 | CENTRO DE CARGA MONOFASICO DE 127 | pza | 1 | 260 | 260
VOLTS, 1F, 2H CATALOGO: QOD4F
(EMPOTRADO EN MURO) MCA: SQUARE´D
CBLUS | Cable de uso rudo 2x14 | ml | 3.3 | 16.95 | 55.93
INI66 | Conector glandula prensa cables de 1/2" | pza | 2 | 15.69 | 31.38
Importe de Materiales |  | 62.1953 |  | SUBTOTAL | 2860.31
CLAVE | Mano de Obra | UNIDAD | CANTIDAD | COSTO | IMPORTE
CUAD006 | Cuadrilla # 006: 1 Plomero + 1 Ayudante + % | Jor | 1 | 901.78 | 901.78
Cabo
CUAD013 | Cuadrilla # 010; 1 Electrico + 1 Ayudante + | Jor | 0.79608 | 1051.17 | 836.82
%cabo
Importe de Mano de Obra |  | 37.8045 |  | SUBTOTAL | 1738.6
Costo Directo |  |  |  |  | 4598.92
Indirectos |  | 4 |  |  | 183.96
Indirectos de Campo |  | 2.75 |  |  | 126.47
Subtotal |  |  |  |  | 4909.35
Financiamiento |  | 0.25 |  |  | 12.27
Subtotal |  |  |  |  | 4921.62
Utilidad |  | 10 |  |  | 492.16
Subtotal |  |  |  |  | 5413.78
| P R E C I O U N I T A R I O |  |  |  | 5413.78
CINCO MIL CUATROCIENTOS TRECE PESOS 78/100 M.N.
CI.56.001.013 | REGISTRO SANITARIO DE 1.00 X 1.00 X 1.40 M A INTERIORES CONSTRUIDO CON MURO DE TABIQUE DE BARRO ROJO RECOCIDO 7 X 14 X 28 CM, ASENTADO CON MORTERO CEM- ARE PROP. 1:5, TERMINADO INTERIOR CON MORTERO CEM-ARE PROP. 1:5 DE 2 CM DE ESPESOR ACABADO PULIDO, PERIMETRO DE CONCRETO DE 5 CM CONCRETO F'C = 150 KG/CM2 Y PLANTILLA DE 5 CM DE CONCRETO F'C = 100 KG/CM2 (SIN TAPA). INCLUYE; TRAZO, NIVELACION, EXCAVACIÓN Y RELLENO P.U.O.T. |  |  | PZA
CLAVE | Materiales | UNIDAD | CANTIDAD | COSTO | IMPORTE
TABIQUE | Tabique comun de barro rojo recocido de | Mil | 0.21 | 3000 | 630
7x14x28 cm
CEMENTOG | Cemento gris puesto en obra. | Ton | 0.004 | 2672.41 | 10.69
2308/45 | MARCO Y CONTRAMARCO DE ANGULO DE | PZA | 1 | 350 | 350
1"X 1/8"
Importe de Materiales |  | 35.1575 |  | SUBTOTAL | 990.69
A
ANEXO
ANALISIS DE CONCEPTOS PREPONDERANTES
OBRA: |  |  |  | HOJA: | 93
FECHA: | 09/04/2018 |  |  | DE:
LICITANTE:
No. DE CONCURSO:
CLAVE | Mano de Obra | UNIDAD | CANTIDAD | COSTO | IMPORTE
CUAD003 | Cuadrilla # 003: 1 Albañil + 1 Ayudante + % | Jor | 1.6027 | 901.78 | 1445.26
Cabo
Importe de Mano de Obra |  | 51.2893 |  | SUBTOTAL | 1445.26
CLAVE | Auxiliares | UNIDAD | CANTIDAD | COSTO | IMPORTE
MORT15 | Mortero de cemento y arena, proporción 1:5, | m3 | 0.24 | 1591.3 | 381.91
hecho en obra con revolvedora de 1 saco,
incluye materiales, mano de obra, acarreos en
carretilla o bote a 1 estaciones y equipo.
Importe de Auxiliares |  | 13.5532 |  | SUBTOTAL | 381.91
Costo Directo |  |  |  |  | 2817.86
Indirectos |  | 4 |  |  | 112.71
Indirectos de Campo |  | 2.75 |  |  | 77.49
Subtotal |  |  |  |  | 3008.06
Financiamiento |  | 0.25 |  |  | 7.52
Subtotal |  |  |  |  | 3015.58
Utilidad |  | 10 |  |  | 301.56
Subtotal |  |  |  |  | 3317.14
| P R E C I O U N I T A R I O |  |  |  | 3317.14
TRES MIL TRESCIENTOS DIEZ Y SIETE PESOS 14/100 M.N.
CI.61.002.023 | INSTALACION HIDRAULICA PARA BOMBA CENTRIFUGA EN CISTERNA, INCLUYE: CLORADOR Y MANGUERA PARA RIEGO, INCLUYE: TUBO PVC HIDRAULICO CED 40 31KG/CM2 CEMENTAR DE 1" PRESENTACION EN TRAMO DE 6 M, 1 CODO DE 90° PVC HIDRAULICO CED.40 A CEMENTAR 1", 1 TEE PVC HIDR. CED 40 CEMENTAR 1", 1 TUERCA UNION PVC HID.CED. 40 CEMENTAR 1", 1 ADAPTADOR MACHO PVC HID CED 40 DE 1", 1 PICHANCHA CON RESORTE DE ACERO INOX 1" MARCA DICA SIMILAR EN CALIDAD, COSTO Y GARANTIA, Y CONSTRUCCION, 1 VALVULA DE GLOBO PVC HID CED 40 CEMENTAR 1", 1 ADAPATADOR PARA MANGUERA DE REDUCCION DE 12 A 3/4" ROSC. EXT, MANGUERA DE 3/4" DE 20 M PARA JARDIN TRUPER O SIMILAR, CLORADOR EN LINEA FORMADO POR UN CESPOL PVC SANITARIO DE 4" CON DOBLE SALIDA DE 2", 1.20 M, TUBO DE PVC SANITARIO DE 4" Y 0.50 M DE TUBO PVC SANITARIO DE 2", INCLUYE: MATERIALES, MANO DE OBRA, EQUIPO, HERRAMIENTA Y TODO LO NECESARIO PARA SU CORRECTA EJECUCIÓN, P.U.O.T. |  |  | PZA
CLAVE | Materiales | UNIDAD | CANTIDAD | COSTO | IMPORTE
INI67 | CLORADOR EN LINEA FORMADO POR UN | PZA | 1 | 350 | 350
CESPOL PVC SANITARIO DE 4"CON DOBLE
SALIDA DE 2", 1.20 MTS, TUBO DE PVC
SANITARIO DE 4" Y 0.50 MTS DE TUBO PVC
SANITARIO DE 2".
MAGT | MANGUERA DE 3/4" DE 20 MTS PARA JARDIN | PZA | 1 | 350 | 350
TRUPER
INI70 | TUBO PVC HIDRAULICO CED 40 31KG/CM2 | PZA | 1 | 30.66 | 30.66
CEMENTAR DE 1"
INI72 | CODO DE 90° PVC HIDRAULICO CED.40 A | PZA | 1 | 10.66 | 10.66
CEMENTAR 1"
MM1 | TEE PVC HIDR. CED 40 CEMENTAR 1" | PZA | 1 | 15.66 | 15.66
MM2 | TUERCA UNION PVC HID.CED. 40 CEMENTAR | PZA | 1 | 20.65 | 20.65
1",
MM3 | ADAPTADOR MACHO PVC HID CED 40 DE 1", | PZA | 1 | 38.5 | 38.5
MM5 | PICHANCHA CON RESORTE DE ACERO INOX | PZA | 1 | 132.18 | 132.18
1"
MM6 | VALVULA DE GLOBO PVC HID CED | PZA | 1 | 50.66 | 50.66
40CEMENTAR 1"
MM7 | ADAPATADOR PARA MANGUERA DE | PZA | 1 | 25.9 | 25.9
REDUCCION DE 12 A 3/4"
Importe de Materiales |  | 52.7422 |  | SUBTOTAL | 1024.87
CLAVE | Mano de Obra | UNIDAD | CANTIDAD | COSTO | IMPORTE
CUAD006 | Cuadrilla # 006: 1 Plomero + 1 Ayudante + % | Jor | 1.0183 | 901.78 | 918.3
Cabo
A
ANEXO
ANALISIS DE CONCEPTOS PREPONDERANTES
OBRA: |  |  |  | HOJA: | 94
FECHA: | 09/04/2018 |  |  | DE:
LICITANTE:
No. DE CONCURSO:
Importe de Mano de Obra |  | 47.2578 |  | SUBTOTAL | 918.3
Costo Directo |  |  |  |  | 1943.17
Indirectos |  | 4 |  |  | 77.73
Indirectos de Campo |  | 2.75 |  |  | 53.44
Subtotal |  |  |  |  | 2074.34
Financiamiento |  | 0.25 |  |  | 5.19
Subtotal |  |  |  |  | 2079.53
Utilidad |  | 10 |  |  | 207.95
Subtotal |  |  |  |  | 2287.48
| P R E C I O U N I T A R I O |  |  |  | 2287.48
DOS MIL DOSCIENTOS OCHENTA Y SIETE PESOS 48/100 M.N.
CI.71.001.137 | RAMPA CON ACABADO ANTIDERRAPANTE A BASE DE LOSA DE 10 CM DE ESPESOR, DE 1.50 M DE ANCHO CON PENDIENTE MAX. DE 6% A ASE DE CONCRETO H.O. R.N. F'C= 200 KG/CM2, T.M.A. 19 MM., ARMADA CON 4 VARILLAS DEL No. 3 @ 30 CMS., INCLUYE: ACABADO MARTELINADO ANTIDERRAPANTE DE 2 MM, GRAVADA CON PINTURA ESMALTE CON SIMBOLO INTERNACIONAL DE CAPACIDADES DIERENTES, CIMBRA COMÚN, DECIMBRA, VIBRADO, MERMAS, DOBLECES, GANCHOS, TRASLAPES, CORTES, DESPERDICIOS, MATERIALES, MANO DE OBRA, EQUIPO, HERRAMIENTA Y TODO LO NECESARIO PARA SU CORRECTA EJECUCIÓN, P.U.O.T. |  |  | ML
CLAVE | Materiales | UNIDAD | CANTIDAD | COSTO | IMPORTE
TEPETATE | Tepetate de banco de la region, puesto a pie | m3 | 0.52 | 116.66 | 60.66
de obra
1301-95 | MALLA ELECTROSOLDADA PRETENSA 6 X 6 | M2 | 1.26 | 23.27 | 29.32
10/10
3150-03 | TABIQUE COMUN DE BARRO ROJO | MIL | 0.03 | 2650 | 79.5
RECOCIDO DE 7 X 14 X 28 CM
AGUA | Agua suministrada en pipa, puesta en obra. | m3 | 0.02 | 85 | 1.7
PINTESM | Pintura esmalte alkidalico varios colores, | lt | 0.2 | 128.87 | 25.77
puesto en obra.
2601-40 | THINER | LT | 0.125 | 7.01 | 0.88
Importe de Materiales |  | 17.4829 |  | SUBTOTAL | 197.83
CLAVE | Mano de Obra | UNIDAD | CANTIDAD | COSTO | IMPORTE
CUAD003 | Cuadrilla # 003: 1 Albañil + 1 Ayudante + % | Jor | 0.7749 | 901.78 | 698.79
Cabo
Importe de Mano de Obra |  | 61.7546 |  | SUBTOTAL | 698.79
CLAVE | Auxiliares | UNIDAD | CANTIDAD | COSTO | IMPORTE
CON200HO | Concreto f'c=200 kg/cm2, R.N./ T.M.A.G. 19 | M3 | 0.1236 | 1385.82 | 171.29
MM, hecho en obra con revolvedora de 1
saco, incluye materiales, mano de obra,
acarreos en carretilla o bote y equipo.
MORT15 | Mortero de cemento y arena, proporción 1:5, | m3 | 0.04 | 1591.3 | 63.65
hecho en obra con revolvedora de 1 saco,
incluye materiales, mano de obra, acarreos en
carretilla o bote a 1 estaciones y equipo.
Importe de Auxiliares |  | 20.7625 |  | SUBTOTAL | 234.94
Costo Directo |  |  |  |  | 1131.56
Indirectos |  | 4 |  |  | 45.26
Indirectos de Campo |  | 2.75 |  |  | 31.12
Subtotal |  |  |  |  | 1207.94
Financiamiento |  | 0.25 |  |  | 3.02
Subtotal |  |  |  |  | 1210.96
Utilidad |  | 10 |  |  | 121.1
Subtotal |  |  |  |  | 1332.06
A
ANEXO
ANALISIS DE CONCEPTOS PREPONDERANTES
OBRA: |  |  |  | HOJA: | 95
FECHA: | 09/04/2018 |  |  | DE:
LICITANTE:
No. DE CONCURSO:
| P R E C I O U N I T A R I O |  |  |  | 1332.06
UN MIL TRESCIENTOS TREINTA Y DOS PESOS 6/100 M.N.
CI.52.002.004-1 | ALIMENTACION DESDE POSTE DE ACOMETIDA O INSTALACION EXISTENTE CON POLIDUCTO DE 1 1/4", CONSIDERANDO 2 HILOS DE CABLE THW CAL 8 Y 1 HILO DE CABLE THW CAL. 10, INCLUYE: ZANJA, PLANTILLA DE ARENA, COLOCACION DE POLIDUCTO, RELLENO CON MATERIAL PRODUCTO DE EXCAVACION, GUIAS, MATERIALES, MANO DE OBRA, EQUIPO, HERRAMIENTA Y TODO LO NECESARIO PARA SU CORRECTA EJECUCIÓN, P.U.O.T. |  |  | ML
CLAVE | Materiales | UNIDAD | CANTIDAD | COSTO | IMPORTE
TPOL11/4 | Tubo poliducto de alta densidad de 1 1/4" de | ml | 1.05 | 10.21 | 10.72
diámetro
CABLE10 | CABLE THW ANTIFLAMA CAL.10 | ML | 1.05 | 12.07 | 12.67
CABLE8 | CABLE DE COBRE CAL. 8 AWG THW-LS | ML | 2.1 | 15.65 | 32.87
75ºC, MARCA CONDUMEX O O SIMILAR EN
CALIDAD, COSTO Y GARANTIA
Importe de Materiales |  | 45.8106 |  | SUBTOTAL | 56.26
CLAVE | Mano de Obra | UNIDAD | CANTIDAD | COSTO | IMPORTE
CUAD013 | Cuadrilla # 010; 1 Electrico + 1 Ayudante + | Jor | 0.05 | 1051.17 | 52.56
%cabo
CUAD002 | Cuadrilla # 002: 2 peónes + % Cabo | Jor | 0.02108 | 663.58 | 13.99
Importe de Mano de Obra |  | 54.1894 |  | SUBTOTAL | 66.55
Costo Directo |  |  |  |  | 122.81
Indirectos |  | 4 |  |  | 4.91
Indirectos de Campo |  | 2.75 |  |  | 3.38
Subtotal |  |  |  |  | 131.1
Financiamiento |  | 0.25 |  |  | 0.33
Subtotal |  |  |  |  | 131.43
Utilidad |  | 10 |  |  | 13.14
Subtotal |  |  |  |  | 144.57
| P R E C I O U N I T A R I O |  |  |  | 144.57
CIENTO CUARENTA Y CUATRO PESOS 57/100 M.N.
CI.61.002.049 | ALIMENTACION PARA UN TINACO, DESDE LA TOMA DOMICILIARIA O INSTALACION A PARA ALIMENTAR BAÑOS, INCLUYE: 4.00 M DE TUBERIA DE TUBOPLUS TERMOFUSION 40 MM (1 1/4") DE DIAMETRO O SIMILAR EN CALIDAD, COSTO Y GARANTIA, CONECTOR ROSCA INTERIOR, PICHANCHA, CONEXIONES, PIEZAS ESPECIALES, MANO DE OBRA, MATERIALES, EQUIPO, HERRAMIENTA Y TODO LO NECESARIO PARA SU CORRECTA EJECUCIÓN, P.U.O.T. |  |  | ML
CLAVE | Materiales | UNIDAD | CANTIDAD | COSTO | IMPORTE
TUBPLUS32 | TUBOPLUS TERMOFUSION DE 32 MM (1") DE | ml | 1.1 | 20.5 | 22.55
DIAMETRO O SIMILAR EN CALIDAD, COSTO Y
GARANTIA
Importe de Materiales |  | 20.4442 |  | SUBTOTAL | 22.55
CLAVE | Mano de Obra | UNIDAD | CANTIDAD | COSTO | IMPORTE
CUAD006 | Cuadrilla # 006: 1 Plomero + 1 Ayudante + % | Jor | 0.09731 | 901.78 | 87.75
Cabo
Importe de Mano de Obra |  | 79.5558 |  | SUBTOTAL | 87.75
Costo Directo |  |  |  |  | 110.3
Indirectos |  | 4 |  |  | 4.41
Indirectos de Campo |  | 2.75 |  |  | 3.03
Subtotal |  |  |  |  | 117.74
Financiamiento |  | 0.25 |  |  | 0.29
Subtotal |  |  |  |  | 118.03
Utilidad |  | 10 |  |  | 11.8
Subtotal |  |  |  |  | 129.83
| P R E C I O U N I T A R I O |  |  |  | 129.83
CIENTO VEINTINUEVE PESOS 83/100 M.N.
CI.78.004.012 | SEÑALAMIENTO PARA UBICACION DE EXTINTOR CONTRA INCENDIO, DE LAMINA DE PVC EN COLOR ROJO COMO FONDO Y EN BLANCO COMO CONTRASTE DE ACUERDO A NORMA, CON DIMENSIONES DE 20 X 25 CM, COLOCADOS SOBRE MURO, INCLUYE: SUMINISTRO, COLOCACIÓN, TAQUETES DE FIJACION, MANO DE OBRA, EQUIPO, HERRAMIENTA Y TODO LO NECESARIO PARA SU CORRECTA EJECUCIÓN, P.U.O.T. |  |  | PZA
A
ANEXO
ANALISIS DE CONCEPTOS PREPONDERANTES
OBRA: |  |  |  | HOJA: | 96
FECHA: | 09/04/2018 |  |  | DE:
LICITANTE:
No. DE CONCURSO:
CLAVE | Materiales | UNIDAD | CANTIDAD | COSTO | IMPORTE
SEÑCIN | SEÑALAMIENTO PARA UBICACION DE | pza | 1 | 59.79 | 59.79
EXTINTOR CONTRA INCENDIO, DE LAMINA DE
PVC EN COLOR ROJO COMO FONDO Y EN
BLANCO COMO CONTRASTE DE ACUERDO A
NORMA, CON DIMENSIONES DE 20 X 25 CM,
COLOCADOS SOBRE MURO
Importe de Materiales |  | 88.277 |  | SUBTOTAL | 59.79
CLAVE | Mano de Obra | UNIDAD | CANTIDAD | COSTO | IMPORTE
CUAD003 | Cuadrilla # 003: 1 Albañil + 1 Ayudante + % | Jor | 0.0088 | 901.78 | 7.94
Cabo
Importe de Mano de Obra |  | 11.723 |  | SUBTOTAL | 7.94
Costo Directo |  |  |  |  | 67.73
Indirectos |  | 4 |  |  | 2.71
Indirectos de Campo |  | 2.75 |  |  | 1.86
Subtotal |  |  |  |  | 72.3
Financiamiento |  | 0.25 |  |  | 0.18
Subtotal |  |  |  |  | 72.48
Utilidad |  | 10 |  |  | 7.25
Subtotal |  |  |  |  | 79.73
| P R E C I O U N I T A R I O |  |  |  | 79.73
SETENTA Y NUEVE PESOS 73/100 M.N.
CI.69.004.008 | EXTINTOR SISTEMA DE POLVO QUIMICO SECO, CON CAPACIDAD DE 6 KG., TIEMPO DE DESCARGA DE 8 A 25 SEGUNDOS, ALCANCES DE DESCARGA DE 3.0 M MINIMO, DEBERÁ CUMPLIR CON LA NOM-002-STPS-2010, NOM-154-SCFI-2005, INCLUYE: SUMINISTRO, GANCHO DE SUJECIÓN A 1.50 M DE ALTURA, MATERIALES, MANO DE OBRA DE OBRA, EQUIPO, HERRAMIENTA Y TODO LO NECESARIO PARA SU CORRECTA COLOCACION. P.U.O.T. |  |  | PZA
CLAVE | Materiales | UNIDAD | CANTIDAD | COSTO | IMPORTE
ESXTN | EXTINTOR SISTEMA DE POLVO QUIMICO | pza | 1 | 1040 | 1040
SECO, CON CAPACIDAD DE 6 KG, TIEMPO DE
DESCARGA DE 8 A 25 SEGUNDOS,
ALCANCES DE DESCARGA DE 3.0 M MINIMO,
DEBERA CUMPLIR CON LA NOM-002-STPS-
2010, NOM-154-SCFI-2005
Importe de Materiales |  | 92.8638 |  | SUBTOTAL | 1040
CLAVE | Mano de Obra | UNIDAD | CANTIDAD | COSTO | IMPORTE
CUAD003 | Cuadrilla # 003: 1 Albañil + 1 Ayudante + % | Jor | 0.08862 | 901.78 | 79.92
Cabo
Importe de Mano de Obra |  | 7.1362 |  | SUBTOTAL | 79.92
Costo Directo |  |  |  |  | 1119.92
Indirectos |  | 4 |  |  | 44.8
Indirectos de Campo |  | 2.75 |  |  | 30.8
Subtotal |  |  |  |  | 1195.52
Financiamiento |  | 0.25 |  |  | 2.99
Subtotal |  |  |  |  | 1198.51
Utilidad |  | 10 |  |  | 119.85
Subtotal |  |  |  |  | 1318.36
| P R E C I O U N I T A R I O |  |  |  | 1318.36
UN MIL TRESCIENTOS DIEZ Y OCHO PESOS 36/100 M.N.
CI.71.001.137 | RAMPA CON ACABADO ANTIDERRAPANTE A BASE DE LOSA DE 10 CM DE ESPESOR, DE 1.50 M DE ANCHO CON PENDIENTE MAX. DE 6% A ASE DE CONCRETO H.O. R.N. F'C= 200 KG/CM2, T.M.A. 19 MM., ARMADA CON 4 VARILLAS DEL No. 3 @ 30 CMS., INCLUYE: ACABADO MARTELINADO ANTIDERRAPANTE DE 2 MM, GRAVADA CON PINTURA ESMALTE CON SIMBOLO INTERNACIONAL DE CAPACIDADES DIERENTES, CIMBRA COMÚN, DECIMBRA, VIBRADO, MERMAS, DOBLECES, GANCHOS, TRASLAPES, CORTES, DESPERDICIOS, MATERIALES, MANO DE OBRA, EQUIPO, HERRAMIENTA Y TODO LO NECESARIO PARA SU CORRECTA EJECUCIÓN, P.U.O.T. |  |  | ML
CLAVE | Materiales | UNIDAD | CANTIDAD | COSTO | IMPORTE
A
ANEXO
ANALISIS DE CONCEPTOS PREPONDERANTES
OBRA: |  |  |  | HOJA: | 97
FECHA: | 09/04/2018 |  |  | DE:
LICITANTE:
No. DE CONCURSO:
TEPETATE | Tepetate de banco de la region, puesto a pie | m3 | 0.52 | 116.66 | 60.66
de obra
1301-95 | MALLA ELECTROSOLDADA PRETENSA 6 X 6 | M2 | 1.26 | 23.27 | 29.32
10/10
3150-03 | TABIQUE COMUN DE BARRO ROJO | MIL | 0.03 | 2650 | 79.5
RECOCIDO DE 7 X 14 X 28 CM
AGUA | Agua suministrada en pipa, puesta en obra. | m3 | 0.02 | 85 | 1.7
PINTESM | Pintura esmalte alkidalico varios colores, | lt | 0.2 | 128.87 | 25.77
puesto en obra.
2601-40 | THINER | LT | 0.125 | 7.01 | 0.88
Importe de Materiales |  | 17.4829 |  | SUBTOTAL | 197.83
CLAVE | Mano de Obra | UNIDAD | CANTIDAD | COSTO | IMPORTE
CUAD003 | Cuadrilla # 003: 1 Albañil + 1 Ayudante + % | Jor | 0.7749 | 901.78 | 698.79
Cabo
Importe de Mano de Obra |  | 61.7546 |  | SUBTOTAL | 698.79
CLAVE | Auxiliares | UNIDAD | CANTIDAD | COSTO | IMPORTE
CON200HO | Concreto f'c=200 kg/cm2, R.N./ T.M.A.G. 19 | M3 | 0.1236 | 1385.82 | 171.29
MM, hecho en obra con revolvedora de 1
saco, incluye materiales, mano de obra,
acarreos en carretilla o bote y equipo.
MORT15 | Mortero de cemento y arena, proporción 1:5, | m3 | 0.04 | 1591.3 | 63.65
hecho en obra con revolvedora de 1 saco,
incluye materiales, mano de obra, acarreos en
carretilla o bote a 1 estaciones y equipo.
Importe de Auxiliares |  | 20.7625 |  | SUBTOTAL | 234.94
Costo Directo |  |  |  |  | 1131.56
Indirectos |  | 4 |  |  | 45.26
Indirectos de Campo |  | 2.75 |  |  | 31.12
Subtotal |  |  |  |  | 1207.94
Financiamiento |  | 0.25 |  |  | 3.02
Subtotal |  |  |  |  | 1210.96
Utilidad |  | 10 |  |  | 121.1
Subtotal |  |  |  |  | 1332.06
| P R E C I O U N I T A R I O |  |  |  | 1332.06
UN MIL TRESCIENTOS TREINTA Y DOS PESOS 6/100 M.N.
CI.27.001.003 | BANQUETA DE 10 CM DE ESPESOR A BASE DE CONCRETO H.O. R.N. F'C = 200KG/CM2. T.M.A. 19 MM, ARMADO CON MALLA ELECTROSOLDADA 6X6-10/10, ACABADO PULIDO Y RAYADO CON BROCHA DE PELO EN LOSAS DE 2.00X1.00 M, INCLUYE: ELABORACION, CIMBRA, DESCIMBRA, VIBRADO, CURADO, MATERIALES, MANO DE OBRA, GANCHOS, TRASLAPES, DOBLECES, DESPERDICIOS, EQUIPO, HERRAMIENTA Y TODO LO NECESARIO PARA SU CORRECTA EJECUCIÓN, P.U.O.T. |  |  | M2
CLAVE | Materiales | UNIDAD | CANTIDAD | COSTO | IMPORTE
1301-95 | MALLA ELECTROSOLDADA PRETENSA 6 X 6 | M2 | 1.05 | 23.27 | 24.43
10/10
0309-56 | CIMBRA METALICA 78-20 | ML | 2 | 15 | 30
2405-12 | CURAFEST BLANCO EMULSIONADO | LITRO | 0.15 | 29.76 | 4.46
Importe de Materiales |  | 22.1483 |  | SUBTOTAL | 58.89
CLAVE | Mano de Obra | UNIDAD | CANTIDAD | COSTO | IMPORTE
CUAD003 | Cuadrilla # 003: 1 Albañil + 1 Ayudante + % | Jor | 0.06819 | 901.78 | 61.49
Cabo
Importe de Mano de Obra |  | 23.1261 |  | SUBTOTAL | 61.49
CLAVE | Auxiliares | UNIDAD | CANTIDAD | COSTO | IMPORTE
A
ANEXO
ANALISIS DE CONCEPTOS PREPONDERANTES
OBRA: |  |  |  | HOJA: | 98
FECHA: | 09/04/2018 |  |  | DE:
LICITANTE:
No. DE CONCURSO:
CON200HO | Concreto f'c=200 kg/cm2, R.N./ T.M.A.G. 19 | M3 | 0.105 | 1385.82 | 145.51
MM, hecho en obra con revolvedora de 1
saco, incluye materiales, mano de obra,
acarreos en carretilla o bote y equipo.
Importe de Auxiliares |  | 54.7256 |  | SUBTOTAL | 145.51
Costo Directo |  |  |  |  | 265.89
Indirectos |  | 4 |  |  | 10.64
Indirectos de Campo |  | 2.75 |  |  | 7.31
Subtotal |  |  |  |  | 283.84
Financiamiento |  | 0.25 |  |  | 0.71
Subtotal |  |  |  |  | 284.55
Utilidad |  | 10 |  |  | 28.46
Subtotal |  |  |  |  | 313.01
| P R E C I O U N I T A R I O |  |  |  | 313.01
TRESCIENTOS TRECE PESOS 1/100 M.N.
CI.02.001.176 | DESMONTAJE Y REUBICACION DE MOBILIARIO PARA EJERCICIO DE HERRERIA, INCLUYE: DEMOLICIÓN DE 2 MUERTOS DE CONCRETO DE 1.00 X 0.60 X 1.20 MTS, TRASLADO, EXCAVACION, MUERTOS DE CONCRETO PARA ANCLAJE, MANO DE OBRA, EQUIPO, HERRAMIENTA Y TODO LO NECESARIO PARA SU CORRECTA EJECUCIÓN, P.U.O.T. |  |  | PZA
CLAVE | Mano de Obra | UNIDAD | CANTIDAD | COSTO | IMPORTE
CUAD003 | Cuadrilla # 003: 1 Albañil + 1 Ayudante + % | Jor | 1.3995 | 901.78 | 1262.06
Cabo
CUAD008 | Cuadrilla # 008: 1 Herrero + 1 Ayudante + % | Jor | 0.2 | 901.78 | 180.36
Cabo
Importe de Mano de Obra |  | 40.9514 |  | SUBTOTAL | 1442.42
CLAVE | Auxiliares | UNIDAD | CANTIDAD | COSTO | IMPORTE
CON150HO | Concreto f'c=150 kg/cm2, R.N./ T.M.A.G. 19 | m3 | 1.512 | 1375.56 | 2079.85
MM, hecho en obra con revolvedora de 1
saco, incluye materiales, mano de obra,
acarreos en carretilla o bote y equipo.
Importe de Auxiliares |  | 59.0486 |  | SUBTOTAL | 2079.85
Costo Directo |  |  |  |  | 3522.27
Indirectos |  | 4 |  |  | 140.89
Indirectos de Campo |  | 2.75 |  |  | 96.86
Subtotal |  |  |  |  | 3760.02
Financiamiento |  | 0.25 |  |  | 9.4
Subtotal |  |  |  |  | 3769.42
Utilidad |  | 10 |  |  | 376.94
Subtotal |  |  |  |  | 4146.36
| P R E C I O U N I T A R I O |  |  |  | 4146.36
CUATRO MIL CIENTO CUARENTA Y SEIS PESOS 36/100 M.N.
CI.70.005.040 | REPLANTACION DE ARBOLES ANTES DESPLANTADOS, HASTA 5.00 MTS DE ALTURA, INCLUYE: CAJEO PARA SU SIEMBRA, TIERRA APROPIADA, PARA LA ESPECIE, RIEGO, DURANTE 2 MESES, PARA ADAPTACIÓN DE LA ESPECIE, MANO DE OBRA, DESPERDICIOS, MERMAS, MATERIALES, EQUIPO, HERRAMIENTA, Y TODO LO NECESARIO PARA SU CORRECTA EJECUCIÓN, P.U.O.T. |  |  | PZA
CLAVE | Materiales | UNIDAD | CANTIDAD | COSTO | IMPORTE
AGUA | Agua suministrada en pipa, puesta en obra. | m3 | 0.1 | 85 | 8.5
Importe de Materiales |  | 0.78795 |  | SUBTOTAL | 8.5
CLAVE | Mano de Obra | UNIDAD | CANTIDAD | COSTO | IMPORTE
CUAD126 | Cuadrilla # 126: 1 Jardinero + 1 ay. De | jor | 1.4569 | 734.61 | 1070.25
jardineria + % Cabo
Importe de Mano de Obra |  | 99.2121 |  | SUBTOTAL | 1070.25
Costo Directo |  |  |  |  | 1078.75
A
ANEXO
ANALISIS DE CONCEPTOS PREPONDERANTES
OBRA: |  |  |  | HOJA: | 99
FECHA: | 09/04/2018 |  |  | DE:
LICITANTE:
No. DE CONCURSO:
Indirectos |  | 4 |  |  | 43.15
Indirectos de Campo |  | 2.75 |  |  | 29.67
Subtotal |  |  |  |  | 1151.57
Financiamiento |  | 0.25 |  |  | 2.88
Subtotal |  |  |  |  | 1154.45
Utilidad |  | 10 |  |  | 115.45
Subtotal |  |  |  |  | 1269.9
| P R E C I O U N I T A R I O |  |  |  | 1269.9
UN MIL DOSCIENTOS SESENTA Y NUEVE PESOS 90/100 M.N.
CI.07.001.002 | ACARREO EN CARRETILLA DE MATERIAL PRODUCTO DE LA EXCAVACIÓN Y/O DEMOLICIÓN A ESTACIÓN SUBSECUENTE DE 20 M., EN TERRENO PLANO, INCLUYE: CARGA, DESCARGA, ABUNDAMIENTO, MANO DE OBRA. EQUIPO, HERRAMIENTA Y TODO LO NECESARIO PARA SU CORRECTA EJECUCIÓN, P.U.O.T. |  |  | M3-EST
CLAVE | Mano de Obra | UNIDAD | CANTIDAD | COSTO | IMPORTE
CUAD001 | Cuadrilla # 001: 1 peón+ % Cabo | Jor | 0.11224 | 331.79 | 37.24
Importe de Mano de Obra |  | 100 |  | SUBTOTAL | 37.24
Costo Directo |  |  |  |  | 37.24
Indirectos |  | 4 |  |  | 1.49
Indirectos de Campo |  | 2.75 |  |  | 1.02
Subtotal |  |  |  |  | 39.75
Financiamiento |  | 0.25 |  |  | 0.1
Subtotal |  |  |  |  | 39.85
Utilidad |  | 10 |  |  | 3.99
Subtotal |  |  |  |  | 43.84
| P R E C I O U N I T A R I O |  |  |  | 43.84
CUARENTA Y TRES PESOS 84/100 M.N.
CI.01.002.006 | DEMOLICIÓN POR MEDIOS SEMIMECANICOS DE ELEMENTOS DE CONCRETO ARMADO (CADENAS, CASTILLOS, FALDONES, MUROS, TRABES, ETC.) SIN RECUPERACIÓN DEL ACERO, HASTA ALTURAS DE 3.50 MTS., INCLUYE ANDAMIAJE, APILE DEL MATERIALS, MANO DE OBRA, EQUIPO, HERRAMIENTA Y TODO LO NECESARIO PARA SU CORRECTA EJECUCIÓN, P.U.O.T. |  |  | M3
CLAVE | Equipo | UNIDAD | CANTIDAD | COSTO | IMPORTE
03-4330 | ROMPEDORA NEUMATICA (MARTILLO | HORA | 4.6296 | 78.32 | 362.59
BORREGO) INGRESOLL-RAND 4 H.P.
Importe de Equipo |  | 100 |  | SUBTOTAL | 362.59
Costo Directo |  |  |  |  | 362.59
Indirectos |  | 4 |  |  | 14.5
Indirectos de Campo |  | 2.75 |  |  | 9.97
Subtotal |  |  |  |  | 387.06
Financiamiento |  | 0.25 |  |  | 0.97
Subtotal |  |  |  |  | 388.03
Utilidad |  | 10 |  |  | 38.8
Subtotal |  |  |  |  | 426.83
| P R E C I O U N I T A R I O |  |  |  | 426.83
CUATROCIENTOS VEINTISEIS PESOS 83/100 M.N.
CI.31.001.041 | BARANDAL DE 90 CM DE ALTURA PARA RAMPA A BASE DE TUBO ACERO, EN SENTIDO HORIZONTAL 3 TUBOS DE 1 1/2" DE DIÁMETRO CÉDULA 30 EN LA PARTE SUPERIOR Y LOS OTRO DOS VAN @ 30 CM DE SEPARACIÓN DEL TUBO SUPERIOR Y EN SENTIDO VERTICAL TUBO DE 1 1/2" DE DIÁMETRO CÉDULA 30 @ 1.30 M PROMEDIO DE SEPARACIÓN UNO DEL OTRO CON 1 PLACA DE 12X12 CM 1/4" MÁS 2 ANGULOS 1/4"X 11/2" COMO ANCLAS DE 25 CM DE LARGO, PINTURA CALIDAD COMERCIAL CON LIMPIEZA MECÁNICA, ACABADO CON UNA MANO DE ANTICORROSIVO GRIS CLARO Y DOS DE ESMALTE ALQUIDÁLICO MARCA COMEX 100 EN COLOR GRIS CLARO, TONO MATE, APLICADO CON PISTOLA DE AIRE, INCLUYE: SUMINISTRO Y COLOCACION, MUERTO DE 30X30X40 CM DE CONCRETO H.O. F´C150KG/CM2 PARA AHOGAR TUBO VERTICAL. EQUIPO, HERRAMIENTA Y TODO LO NECESARIO PARA SU CORRECTA EJECUCIÓN, P.U.O.T. |  |  | ML
CLAVE | Materiales | UNIDAD | CANTIDAD | COSTO | IMPORTE
277/34 | BARANDAL DE 90 CM DE ALTURA PARA | ML | 1 | 450 | 450
RAMPA A BASE DE TUBO ACERO, EN
SENTIDO HORIZONTAL 3 TUBOS DE 1 1/2" DE
DIÁMETRO CÉDULA 30 EN LA PARTE
SUPERIOR Y LOS OTRO DOS VAN @ 30 CM
DE SEPARACIÓN DEL TUBO SUPERIOR Y EN
SENTIDO VERTICAL TUBO DE 1 1/2" DE
A
ANEXO
ANALISIS DE CONCEPTOS PREPONDERANTES
OBRA: |  |  |  | HOJA: | 100
FECHA: | 09/04/2018 |  |  | DE:
LICITANTE:
No. DE CONCURSO:
DIÁMETRO CÉDULA 30 @ 1.30 M PROMEDIO
DE SEPARACIÓN UNO DEL OTRO CON 1
PLACA DE 12X12 CM 1/4" MÁS 2 ANGULOS
1/4"X 11/2" COMO ANCLAS DE 25 CM DE
LARGO, PINTURA CALIDAD COMERCIAL CON
LIMPIEZA MECÁNICA, ACABADO CON UNA
MANO DE ANTICORROSIVO GRIS CLARO Y
DOS DE ESMALTE ALQUIDÁLICO MARCA
COMEX 100 EN COLOR GRIS CLARO, TONO
MATE, APLICADO CON PISTOLA DE AIRE
Importe de Materiales |  | 65.9563 |  | SUBTOTAL | 450
CLAVE | Mano de Obra | UNIDAD | CANTIDAD | COSTO | IMPORTE
CUAD008 | Cuadrilla # 008: 1 Herrero + 1 Ayudante + % | Jor | 0.25757 | 901.78 | 232.27
Cabo
Importe de Mano de Obra |  | 34.0437 |  | SUBTOTAL | 232.27
Costo Directo |  |  |  |  | 682.27
Indirectos |  | 4 |  |  | 27.29
Indirectos de Campo |  | 2.75 |  |  | 18.76
Subtotal |  |  |  |  | 728.32
Financiamiento |  | 0.25 |  |  | 1.82
Subtotal |  |  |  |  | 730.14
Utilidad |  | 10 |  |  | 73.01
Subtotal |  |  |  |  | 803.15
| P R E C I O U N I T A R I O |  |  |  | 803.15
OCHOCIENTOS TRES PESOS 15/100 M.N.
CI.77.003.078 | REUBICACION DE AULA PREFABRICADA MOVIL DE 6.00 X 8.00 MTS, POR MEDIO MECÁNICOS, INCLUYE: MOVIMIENTOS DENTRO DEL SITO DE LA OBRA, MANO DE OBRA, EQUIPO, HERRAMIENTA Y TODO LO NECESARIO PARA SU CORRECTA EJECUCIÓN, P.U.O.T. |  |  | PZA
CLAVE | Equipo | UNIDAD | CANTIDAD | COSTO | IMPORTE
RETRO-1 | Retro excavadora Caterpilla CAT-416D, | Hr | 1.0293 | 398.99 | 410.67
equipada con kit para martillo, cargador de
1m3 y cucharon de 21", motor diesel de 80
hp, o de caracteristicas similares, incluye
operacion, combustible y mantenimiento.
C.F. HIAB | Grua hidràulica articulada Hiab 090/AW, | Hr | 3.5014 | 388.6 | 1360.64
capacidad de carga de 8.4 ton/m, alcance
horizontal 7.20 m, montada en plataforma de
camion Ford F700, o de características
similares, incluye; operación, acei
Importe de Equipo |  | 100 |  | SUBTOTAL | 1771.31
Costo Directo |  |  |  |  | 1771.31
Indirectos |  | 4 |  |  | 70.85
Indirectos de Campo |  | 2.75 |  |  | 48.71
Subtotal |  |  |  |  | 1890.87
Financiamiento |  | 0.25 |  |  | 4.73
Subtotal |  |  |  |  | 1895.6
Utilidad |  | 10 |  |  | 189.56
Subtotal |  |  |  |  | 2085.16
| P R E C I O U N I T A R I O |  |  |  | 2085.16
DOS MIL OCHENTA Y CINCO PESOS 16/100 M.N.
A
ANEXO
ANALISIS DE CONCEPTOS PREPONDERANTES
OBRA: |  |  |  | HOJA: | 101
FECHA: | 09/04/2018 |  |  | DE:
LICITANTE:
No. DE CONCURSO:
CI.29.001.002 | CORTE CON DISCO DE DIAMANTE EN PISO DE CONCRETO SIMPLE DE FY= 250 KG/CM2, INCLUYE: TRAZO, LIMPIEZA DE LA SUPERFICIE, EQUIPO, HERRAMIENTA, MANO DE OBRA, MATERIALES Y TODO LO NECESARIO PARA SU CORRECTA EJECUCIÓN, P.U.O.T. |  |  | ML
CLAVE | Mano de Obra | UNIDAD | CANTIDAD | COSTO | IMPORTE
CUAD001 | Cuadrilla # 001: 1 peón+ % Cabo | Jor | 0.07731 | 331.79 | 25.65
Importe de Mano de Obra |  | 100 |  | SUBTOTAL | 25.65
Costo Directo |  |  |  |  | 25.65
Indirectos |  | 4 |  |  | 1.03
Indirectos de Campo |  | 2.75 |  |  | 0.71
Subtotal |  |  |  |  | 27.39
Financiamiento |  | 0.25 |  |  | 0.07
Subtotal |  |  |  |  | 27.46
Utilidad |  | 10 |  |  | 2.75
Subtotal |  |  |  |  | 30.21
| P R E C I O U N I T A R I O |  |  |  | 30.21
TREINTA PESOS 21/100 M.N.
CI.01.001.051 | DEMOLICIÓN POR MEDIOS MANUALES DE PISOS DE CONCRETO ARMADO (FIRMES, BANQUETAS, ETC.) DE HASTA 12 CM DE ESPESOR, SIN RECUPERACIÓN DE ACERO, INCLUYE: APILE DE MATERIAL, MANO DE OBRA, EQUIPO, HERRAMIENTA Y TODO LO NECESARIO PARA SU CORRECTA EJECUCIÓN, P.U.O.T. |  |  | M3
CLAVE | Mano de Obra | UNIDAD | CANTIDAD | COSTO | IMPORTE
CUAD001 | Cuadrilla # 001: 1 peón+ % Cabo | Jor | 1.431 | 331.79 | 474.8
Importe de Mano de Obra |  | 100 |  | SUBTOTAL | 474.8
Costo Directo |  |  |  |  | 474.8
Indirectos |  | 4 |  |  | 18.99
Indirectos de Campo |  | 2.75 |  |  | 13.06
Subtotal |  |  |  |  | 506.85
Financiamiento |  | 0.25 |  |  | 1.27
Subtotal |  |  |  |  | 508.12
Utilidad |  | 10 |  |  | 50.81
Subtotal |  |  |  |  | 558.93
| P R E C I O U N I T A R I O |  |  |  | 558.93
QUINIENTOS CINCUENTA Y OCHO PESOS 93/100 M.N.
CI.06.001.008-1 | EXCAVACIÓN EN ZANJA POR MEDIOS MANUALES EN MATERIAL TIPO II DE 0.00 A 2.00 M DE PROFUNDIDAD, INCLUYE: SOBREANCHO POR PROCEDIMIENTO, APILE DE MATERIAL, AFINE DE TALUDES Y FONDO, MANO DE OBRA, EQUIPO, HERRAMIENTA Y TODO LO NECESARIO PARA SU CORRECTA EJECUCIÓN, P.U.O.T. |  |  | M3
CLAVE | Mano de Obra | UNIDAD | CANTIDAD | COSTO | IMPORTE
CUAD001 | Cuadrilla # 001: 1 peón+ % Cabo | Jor | 0.36571 | 331.79 | 121.34
Importe de Mano de Obra |  | 100 |  | SUBTOTAL | 121.34
Costo Directo |  |  |  |  | 121.34
Indirectos |  | 4 |  |  | 4.85
Indirectos de Campo |  | 2.75 |  |  | 3.34
Subtotal |  |  |  |  | 129.53
Financiamiento |  | 0.25 |  |  | 0.32
Subtotal |  |  |  |  | 129.85
Utilidad |  | 10 |  |  | 12.99
Subtotal |  |  |  |  | 142.84
| P R E C I O U N I T A R I O |  |  |  | 142.84
CIENTO CUARENTA Y DOS PESOS 84/100 M.N.
CI.08.001.006 | RELLENO DE MATERIAL PRODUCTO DE LA EXCAVACIÓN COMPACTADO CON EQUIPO SEMIMECANICO (BAILARINA) AL 90% DE SU P.V.S.M. EN CAPAS DE HASTA 20 CM DE ESPESOR, INCLUYE: ABUNDAMIENTO, MANO DE OBRA, EQUIPO, HERRAMIENTA Y TODO LO NECESARIO PARA SU CORRECTA EJECUCIÓN, P.U.O.T. |  |  | M3
CLAVE | Materiales | UNIDAD | CANTIDAD | COSTO | IMPORTE
AGUA | Agua suministrada en pipa, puesta en obra. | m3 | 0.05176 | 85 | 4.4
Importe de Materiales |  | 5.7299 |  | SUBTOTAL | 4.4
CLAVE | Mano de Obra | UNIDAD | CANTIDAD | COSTO | IMPORTE
A
ANEXO
ANALISIS DE CONCEPTOS PREPONDERANTES
OBRA: |  |  |  | HOJA: | 102
FECHA: | 09/04/2018 |  |  | DE:
LICITANTE:
No. DE CONCURSO:
CUAD001 | Cuadrilla # 001: 1 peón+ % Cabo | Jor | 0.16095 | 331.79 | 53.4
Importe de Mano de Obra |  | 69.5403 |  | SUBTOTAL | 53.4
CLAVE | Equipo | UNIDAD | CANTIDAD | COSTO | IMPORTE
03-5010 | BAILARINA 4HP MOTOR ROBIN | HORA | 0.35 | 54.25 | 18.99
Importe de Equipo |  | 24.7298 |  | SUBTOTAL | 18.99
Costo Directo |  |  |  |  | 76.79
Indirectos |  | 4 |  |  | 3.07
Indirectos de Campo |  | 2.75 |  |  | 2.11
Subtotal |  |  |  |  | 81.97
Financiamiento |  | 0.25 |  |  | 0.2
Subtotal |  |  |  |  | 82.17
Utilidad |  | 10 |  |  | 8.22
Subtotal |  |  |  |  | 90.39
| P R E C I O U N I T A R I O |  |  |  | 90.39
NOVENTA PESOS 39/100 M.N.
CI.07.001.001-1 | ACARREO EN CARRETILLA DE MATERIAL PRODUCTO DE LA EXCAVACIÓN Y/O DEMOLICIÓN A PRIMERA ESTACIÓN DE 20 M., EN TERRENO PLANO, INCLUYE: CARGA, DESCARGA, ABUNDAMIENTO, MANO DE OBRA. EQUIPO, HERRAMIENTA Y TODO LO NECESARIO PARA SU CORRECTA EJECUCIÓN, P.U.O.T. |  |  | M3
CLAVE | Mano de Obra | UNIDAD | CANTIDAD | COSTO | IMPORTE
CUAD001 | Cuadrilla # 001: 1 peón+ % Cabo | Jor | 0.24805 | 331.79 | 82.3
Importe de Mano de Obra |  | 100 |  | SUBTOTAL | 82.3
Costo Directo |  |  |  |  | 82.3
Indirectos |  | 4 |  |  | 3.29
Indirectos de Campo |  | 2.75 |  |  | 2.26
Subtotal |  |  |  |  | 87.85
Financiamiento |  | 0.25 |  |  | 0.22
Subtotal |  |  |  |  | 88.07
Utilidad |  | 10 |  |  | 8.81
Subtotal |  |  |  |  | 96.88
| P R E C I O U N I T A R I O |  |  |  | 96.88
NOVENTA Y SEIS PESOS 88/100 M.N.
CI.77.002.006 | RESTITUCION DE CONCRETO SIMPLE F'c= 250 KG/CM2 DE 0.40 M DE ANCHO POR 0.10 M DE PROFUNDIDAD, INCLUYE: MATERIAL, MANO DE OBRA, HERRAMIENTA Y TODO LO NECESARIO PARA SU CORRECTA EJECUCIÓN, P.U.O.T. |  |  | ML
CLAVE | Mano de Obra | UNIDAD | CANTIDAD | COSTO | IMPORTE
CUAD003 | Cuadrilla # 003: 1 Albañil + 1 Ayudante + % | Jor | 0.03136 | 901.78 | 28.28
Cabo
Importe de Mano de Obra |  | 29.017 |  | SUBTOTAL | 28.28
CLAVE | Auxiliares | UNIDAD | CANTIDAD | COSTO | IMPORTE
CON250HO | Concreto f'c=250 kg/cm2, R.N./ T.M.A.G. 19 | M3 | 0.042 | 1647.06 | 69.18
MM, hecho en obra con revolvedora de 1
saco, incluye materiales, mano de obra,
acarreos en carretilla o bote, a una estación,
y equipo.
Importe de Auxiliares |  | 70.983 |  | SUBTOTAL | 69.18
Costo Directo |  |  |  |  | 97.46
Indirectos |  | 4 |  |  | 3.9
Indirectos de Campo |  | 2.75 |  |  | 2.68
Subtotal |  |  |  |  | 104.04
Financiamiento |  | 0.25 |  |  | 0.26
Subtotal |  |  |  |  | 104.3
A
ANEXO
ANALISIS DE CONCEPTOS PREPONDERANTES
OBRA: |  |  |  | HOJA: | 103
FECHA: | 09/04/2018 |  |  | DE:
LICITANTE:
No. DE CONCURSO:
Utilidad |  | 10 |  |  | 10.43
Subtotal |  |  |  |  | 114.73
| P R E C I O U N I T A R I O |  |  |  | 114.73
CIENTO CATORCE PESOS 73/100 M.N.
CI.58.007.001 | BASE PARA MEDICION 5T-100A MODELO MS1005J EN BAJA TENSION MARCA EATON, SQUARED O SIMILAR EN CALIDAD, COSTO Y GARANTIA, INCLUYE: SUMINISTRO Y COLOCACION, MANO DE OBRA, HERRAMIENTA, ACARREOS A LA OBRA Y TODO LO NECESARIO PAR ASU CORRECTA EJECUCIÓN, P.U.O.T. |  |  | PZA
CLAVE | Materiales | UNIDAD | CANTIDAD | COSTO | IMPORTE
BAMED | BASE PARA MEDICION 5T-100A MODELO | pza | 1 | 375 | 375
MS1005J EN BAJA TENSION MARCA EATON,
SQUARED O SIMILAR EN CALIDAD, COSTO Y
GARANTIA
Importe de Materiales |  | 62.1324 |  | SUBTOTAL | 375
CLAVE | Mano de Obra | UNIDAD | CANTIDAD | COSTO | IMPORTE
CUAD013 | Cuadrilla # 010; 1 Electrico + 1 Ayudante + | Jor | 0.21742 | 1051.17 | 228.55
%cabo
Importe de Mano de Obra |  | 37.8676 |  | SUBTOTAL | 228.55
Costo Directo |  |  |  |  | 603.55
Indirectos |  | 4 |  |  | 24.14
Indirectos de Campo |  | 2.75 |  |  | 16.6
Subtotal |  |  |  |  | 644.29
Financiamiento |  | 0.25 |  |  | 1.61
Subtotal |  |  |  |  | 645.9
Utilidad |  | 10 |  |  | 64.59
Subtotal |  |  |  |  | 710.49
| P R E C I O U N I T A R I O |  |  |  | 710.49
SETECIENTOS DIEZ PESOS 49/100 M.N.
CI.58.011.041 | MUFA STANDAR PARA INTEMPERIE DE 38 mm (1 1/4") DE DIAMETRO, MCA. JUPITER O SIMILAR INCLUYE: SUMINISTRO Y COLOCACION, MANO DE OBRA, HERRAMIENTA Y TODO LO NECESARIO PARA SU CORRECTA INSTALACION, ACARREOS A LA OBRA Y TODO LO NECESARIO PARA SU CORRECTA EJECUCIÓN, P.U.O.T. |  |  | PZA
CLAVE | Materiales | UNIDAD | CANTIDAD | COSTO | IMPORTE
MUFET | MUFA STANDAR PARA INTEMPERIE DE 32 mm | pza | 1 | 20 | 20
(1 1/4") DE DIAMETRO, MCA JUPITER O
SIMILAR EN CALIDAD, COSTO Y GARANTIA
Importe de Materiales |  | 70.4473 |  | SUBTOTAL | 20
CLAVE | Mano de Obra | UNIDAD | CANTIDAD | COSTO | IMPORTE
CUAD013 | Cuadrilla # 010; 1 Electrico + 1 Ayudante + | Jor | 0.00798 | 1051.17 | 8.39
%cabo
Importe de Mano de Obra |  | 29.5527 |  | SUBTOTAL | 8.39
Costo Directo |  |  |  |  | 28.39
Indirectos |  | 4 |  |  | 1.14
Indirectos de Campo |  | 2.75 |  |  | 0.78
Subtotal |  |  |  |  | 30.31
Financiamiento |  | 0.25 |  |  | 0.08
Subtotal |  |  |  |  | 30.39
Utilidad |  | 10 |  |  | 3.04
Subtotal |  |  |  |  | 33.43
| P R E C I O U N I T A R I O |  |  |  | 33.43
TREINTA Y TRES PESOS 43/100 M.N.
CI.45.002.014 | TUBO CONDUIT P.G. DE 32 MM (1 1/4") INCLUYE: SUMINISTRO, INSTALACION, TRAZO, COPLES, CONEXIONES, ELEMENTOS DE FIJACIÓN, MANO DE OBRA, EQUIPO, HERRAMIENTA Y TODO LO NECESARIO PARA SU CORRECTA EJECUCIÓN, P.U.O.T. |  |  | ML
CLAVE | Materiales | UNIDAD | CANTIDAD | COSTO | IMPORTE
A
ANEXO
ANALISIS DE CONCEPTOS PREPONDERANTES
OBRA: |  |  |  | HOJA: | 104
FECHA: | 09/04/2018 |  |  | DE:
LICITANTE:
No. DE CONCURSO:
TUCO114 | TUBO CONDUIT P.G. DE 32 MM (1 1/4"), | ML | 1 | 83.57 | 83.57
Importe de Materiales |  | 82.8739 |  | SUBTOTAL | 83.57
CLAVE | Mano de Obra | UNIDAD | CANTIDAD | COSTO | IMPORTE
CUAD013 | Cuadrilla # 010; 1 Electrico + 1 Ayudante + | Jor | 0.01643 | 1051.17 | 17.27
%cabo
Importe de Mano de Obra |  | 17.1261 |  | SUBTOTAL | 17.27
Costo Directo |  |  |  |  | 100.84
Indirectos |  | 4 |  |  | 4.03
Indirectos de Campo |  | 2.75 |  |  | 2.77
Subtotal |  |  |  |  | 107.64
Financiamiento |  | 0.25 |  |  | 0.27
Subtotal |  |  |  |  | 107.91
Utilidad |  | 10 |  |  | 10.79
Subtotal |  |  |  |  | 118.7
| P R E C I O U N I T A R I O |  |  |  | 118.7
CIENTO DIEZ Y OCHO PESOS 70/100 M.N.
CI.45.002.023 | TUBERIA CONDUIT METALICA GALVANIZADA PARED GRUESA (ETIQUETA AMARILLA) 16 MM (1/2"), CON COPLE, MCA JUPITER U OMEGA O EQUIVALENTE EN CALIDAD Y COSTO INCLUYE: SUMINISTRO, INSTALACIÓN, SOPORTERIAS, HERRAMIENTA, MANO DE OBRA, CONECTORES, TENDIDO, CURVAS DE 90° Y TODO LO NECESARIO PARA SU CORRECTA EJECUCIÓN, P.U.O.T. |  |  | ML
CLAVE | Materiales | UNIDAD | CANTIDAD | COSTO | IMPORTE
TUCOP1 | TUBERIA CONDUIT METALICA | ML | 1 | 34.62 | 34.62
GALVANIZADA PARED GRUESA (ETIQUETA
AMARILLA) 16 MM (1/2"), CON COPLE, MCA
JUPITER U OMEGA
Importe de Materiales |  | 77.8327 |  | SUBTOTAL | 34.62
CLAVE | Mano de Obra | UNIDAD | CANTIDAD | COSTO | IMPORTE
CUAD013 | Cuadrilla # 010; 1 Electrico + 1 Ayudante + | Jor | 0.00938 | 1051.17 | 9.86
%cabo
Importe de Mano de Obra |  | 22.1673 |  | SUBTOTAL | 9.86
Costo Directo |  |  |  |  | 44.48
Indirectos |  | 4 |  |  | 1.78
Indirectos de Campo |  | 2.75 |  |  | 1.22
Subtotal |  |  |  |  | 47.48
Financiamiento |  | 0.25 |  |  | 0.12
Subtotal |  |  |  |  | 47.6
Utilidad |  | 10 |  |  | 4.76
Subtotal |  |  |  |  | 52.36
| P R E C I O U N I T A R I O |  |  |  | 52.36
CINCUENTA Y DOS PESOS 36/100 M.N.
CI.57.002.042-1 | CABLE DE COBRE CAL. 6 AWG THW-LS 75ºC, MARCA CONDUMEX O O SIMILAR EN CALIDAD, COSTO Y GARANTIA INCLUYE: SUMINISTRO Y COLOCACION, CINTA DE AISLAR 3 M, MANO DE OBRA, HERRAMIENTA, CONEXIONES, ELEMENTOS DE FIJACION Y ACARREOS A LA OBRA TODO LO NECESARIO PARA SU CORRECTA EJECUCIÓN, P.U.O.T. |  |  | ML
CLAVE | Materiales | UNIDAD | CANTIDAD | COSTO | IMPORTE
CABLE6 | CABLE DE COBRE CAL. 6 AWG THW-LS | ML | 1.5397 | 20.25 | 31.18
75ºC, MARCA CONDUMEX O O SIMILAR EN
CALIDAD, COSTO Y GARANTIA
Importe de Materiales |  | 83.0802 |  | SUBTOTAL | 31.18
CLAVE | Mano de Obra | UNIDAD | CANTIDAD | COSTO | IMPORTE
CUAD013 | Cuadrilla # 010; 1 Electrico + 1 Ayudante + | Jor | 0.00604 | 1051.17 | 6.35
%cabo
Importe de Mano de Obra |  | 16.9198 |  | SUBTOTAL | 6.35
A
ANEXO
ANALISIS DE CONCEPTOS PREPONDERANTES
OBRA: |  |  |  | HOJA: | 105
FECHA: | 09/04/2018 |  |  | DE:
LICITANTE:
No. DE CONCURSO:
Costo Directo |  |  |  |  | 37.53
Indirectos |  | 4 |  |  | 1.5
Indirectos de Campo |  | 2.75 |  |  | 1.03
Subtotal |  |  |  |  | 40.06
Financiamiento |  | 0.25 |  |  | 0.1
Subtotal |  |  |  |  | 40.16
Utilidad |  | 10 |  |  | 4.02
Subtotal |  |  |  |  | 44.18
| P R E C I O U N I T A R I O |  |  |  | 44.18
CUARENTA Y CUATRO PESOS 18/100 M.N.
CI.58.011.062 | VARILLA CAD-WELD DE 5/8", DE LONGITUD 2.5 MTS, CON CONECTOR MECANICO MCA CAD-WELD O SIMILAR EN ALIDAD O COSTO Y GARANTIA, INCLUYE: SUMINISTRO Y COLOCACION, MANO DE OBRA, EQUIPO, HERRAMIENTA Y TODO LO NECESARIO PARA SU CORRECTA EJECUCIÓN, P.U.O.T. |  |  | PZA
CLAVE | Materiales | UNIDAD | CANTIDAD | COSTO | IMPORTE
CACODES | CABLE DE COBRE DESNUDO CAL. 2 | ML | 3.15 | 19.65 | 61.9
VARILL58 | VARILLA CAD-WELD DE 5/8", DE LONGITUD | PZA | 1 | 128.74 | 128.74
2.5 M CON CONECTOR MECANICO MCA: CAD-
WELD O SIMILAR EN CALIDAD, COSTO Y
GARANTIA
VENTO | BENTONITA | KG | 1.1 | 40.65 | 44.72
Importe de Materiales |  | 43.8328 |  | SUBTOTAL | 235.36
CLAVE | Mano de Obra | UNIDAD | CANTIDAD | COSTO | IMPORTE
CUAD013 | Cuadrilla # 010; 1 Electrico + 1 Ayudante + | Jor | 0.28691 | 1051.17 | 301.59
%cabo
Importe de Mano de Obra |  | 56.1672 |  | SUBTOTAL | 301.59
Costo Directo |  |  |  |  | 536.95
Indirectos |  | 4 |  |  | 21.48
Indirectos de Campo |  | 2.75 |  |  | 14.77
Subtotal |  |  |  |  | 573.2
Financiamiento |  | 0.25 |  |  | 1.43
Subtotal |  |  |  |  | 574.63
Utilidad |  | 10 |  |  | 57.46
Subtotal |  |  |  |  | 632.09
| P R E C I O U N I T A R I O |  |  |  | 632.09
SEISCIENTOS TREINTA Y DOS PESOS 9/100 M.N.
CI.58.011.096 | REDUCCION DE 32 MM (1 1/4") A 12.7 MM (1/2") MARCA CROUSE-HINDS O SIMILAR EN CALIDAD, COSTO Y GARANTIA, INCLUYE: NIVELACION Y PLOMEO, SUMINISTRO, INSTALACION, TRAZO, DESPERDICIOS, MERMAS, CORTES, SOLDADURA, EQUIPO, HERRAMIENTA, MANO DE OBRA Y TODO LO NECESARIO PARA SU CORRECTA EJECUCIÓN. P.U.O.T. |  |  | PZA
CLAVE | Materiales | UNIDAD | CANTIDAD | COSTO | IMPORTE
RED456 | REDUCCION DE 32 MM (1 1/4") A 12.7 MM | PZA | 1 | 27.8 | 27.8
(1/2") MARCA CROUSE-HINDS O SIMILAR EN
CALIDAD, COSTO Y GARANTIA
Importe de Materiales |  | 24.8614 |  | SUBTOTAL | 27.8
CLAVE | Mano de Obra | UNIDAD | CANTIDAD | COSTO | IMPORTE
CUAD013 | Cuadrilla # 010; 1 Electrico + 1 Ayudante + | Jor | 0.07993 | 1051.17 | 84.02
%cabo
Importe de Mano de Obra |  | 75.1386 |  | SUBTOTAL | 84.02
Costo Directo |  |  |  |  | 111.82
Indirectos |  | 4 |  |  | 4.47
Indirectos de Campo |  | 2.75 |  |  | 3.08
Subtotal |  |  |  |  | 119.37
A
ANEXO
ANALISIS DE CONCEPTOS PREPONDERANTES
OBRA: |  |  |  | HOJA: | 106
FECHA: | 09/04/2018 |  |  | DE:
LICITANTE:
No. DE CONCURSO:
Financiamiento |  | 0.25 |  |  | 0.3
Subtotal |  |  |  |  | 119.67
Utilidad |  | 10 |  |  | 11.97
Subtotal |  |  |  |  | 131.64
| P R E C I O U N I T A R I O |  |  |  | 131.64
CIENTO TREINTA Y UN PESOS 64/100 M.N.
CI.56.002.006 | REGISTRO ELECTRICO DE 33 X 33 X 40 CON TAPA DE CONCRETO MCA CENTRIFUGADOS MEXICANOS O SIMILAR EN CALIDAD, COSTO Y GARANTIA, INCLUYE: SUMINISTRO Y COLOCACION, ACARREOS A LA OBRA, MANO DE OBRA, EXCAVACIÓN, NIVELACION, FILTRO DE GRAVA DE 3/4" TRITURADA DE 40 CM DE PROFUNDIDAD Y TODO LO NECESARIO PARA SU CORRECTA EJECUCIÓN, P.U.O.T. |  |  | PZA
CLAVE | Materiales | UNIDAD | CANTIDAD | COSTO | IMPORTE
REG14 | REGISTRO ELECTRICO DE 33 X 33 X 40 CON | pza | 1 | 650.55 | 650.55
TAPA DE CONCRETO MCA CENTRIFUGADOS
MEXICANOS O SIMILAR EN CALIDAD, COSTO
Y GARANTIA
Importe de Materiales |  | 68.4393 |  | SUBTOTAL | 650.55
CLAVE | Mano de Obra | UNIDAD | CANTIDAD | COSTO | IMPORTE
CUAD013 | Cuadrilla # 010; 1 Electrico + 1 Ayudante + | Jor | 0.1427 | 1051.17 | 150
%cabo
CUAD003 | Cuadrilla # 003: 1 Albañil + 1 Ayudante + % | Jor | 0.16634 | 901.78 | 150
Cabo
Importe de Mano de Obra |  | 31.5607 |  | SUBTOTAL | 300
Costo Directo |  |  |  |  | 950.55
Indirectos |  | 4 |  |  | 38.02
Indirectos de Campo |  | 2.75 |  |  | 26.14
Subtotal |  |  |  |  | 1014.71
Financiamiento |  | 0.25 |  |  | 2.54
Subtotal |  |  |  |  | 1017.25
Utilidad |  | 10 |  |  | 101.73
Subtotal |  |  |  |  | 1118.98
| P R E C I O U N I T A R I O |  |  |  | 1118.98
UN MIL CIENTO DIEZ Y OCHO PESOS 98/100 M.N.
CI.46.001.024 | TUBO PADC (POLIETILENO DE ALTA DENSIDAD CORRUGADO) DE 53 MM (2"), MARCA POLIFLEX O EQUIVALENTE EN CALIDAD Y COSTO, INCLUYE: SUMINISTRO, INSTALACIÓN, ANILLO, COPLES, LUBRICANTE, TRAZO, DIMENSIONAMIENTO, CORTES, LIMPIEZA, MANO DE OBRA, HERRAMIENTA Y TODO LO NECESARIO PARA SU CORRECTA EJECUCIÓN, P.U.O.T. |  |  | ML
CLAVE | Materiales | UNIDAD | CANTIDAD | COSTO | IMPORTE
PAD2 | TUBO PADC (POLIETILENO DE ALTA | ml | 1.075 | 25.55 | 27.47
DENSIDAD CORRUGADO) DE 53 MM (2"),
MARCA POLIFLEX O EQUIVALENTE EN
CALIDAD Y COSTO
Importe de Materiales |  | 81.1042 |  | SUBTOTAL | 27.47
CLAVE | Mano de Obra | UNIDAD | CANTIDAD | COSTO | IMPORTE
CUAD013 | Cuadrilla # 010; 1 Electrico + 1 Ayudante + | Jor | 0.00609 | 1051.17 | 6.4
%cabo
Importe de Mano de Obra |  | 18.8958 |  | SUBTOTAL | 6.4
Costo Directo |  |  |  |  | 33.87
Indirectos |  | 4 |  |  | 1.35
Indirectos de Campo |  | 2.75 |  |  | 0.93
Subtotal |  |  |  |  | 36.15
Financiamiento |  | 0.25 |  |  | 0.09
Subtotal |  |  |  |  | 36.24
Utilidad |  | 10 |  |  | 3.62
A
ANEXO
ANALISIS DE CONCEPTOS PREPONDERANTES
OBRA: |  |  |  | HOJA: | 107
FECHA: | 09/04/2018 |  |  | DE:
LICITANTE:
No. DE CONCURSO:
Subtotal |  |  |  |  | 39.86
| P R E C I O U N I T A R I O |  |  |  | 39.86
TREINTA Y NUEVE PESOS 86/100 M.N.
CI.57.002.007 | CABLE DE COBRE CAL. 10 AWG THW-LS 75 °C, MARCA CONDUMEX O SIMILAR EN CALIDAD, COSTO Y GARANTIA, INCLUYE: SUMINISTRO E INSTALACION, DESPERDICIOS, CONEXIONES, CINTA DE AISLAR, MATERIALES, MANO DE OBRA, HERRAMIENTA Y TODO LO NECESARIO PARA SU CORRECTA EJECUCIÓN, P.U.O.T. |  |  | ML
CLAVE | Materiales | UNIDAD | CANTIDAD | COSTO | IMPORTE
1044-16 | CABLE ( NORMAL ) THW 600 VOLTS 90 | ML | 1.1 | 9.52 | 10.47
GRADOS C CALIBRE 10
Importe de Materiales |  | 55.6028 |  | SUBTOTAL | 10.47
CLAVE | Mano de Obra | UNIDAD | CANTIDAD | COSTO | IMPORTE
CUAD013 | Cuadrilla # 010; 1 Electrico + 1 Ayudante + | Jor | 0.00795 | 1051.17 | 8.36
%cabo
Importe de Mano de Obra |  | 44.3972 |  | SUBTOTAL | 8.36
Costo Directo |  |  |  |  | 18.83
Indirectos |  | 4 |  |  | 0.75
Indirectos de Campo |  | 2.75 |  |  | 0.52
Subtotal |  |  |  |  | 20.1
Financiamiento |  | 0.25 |  |  | 0.05
Subtotal |  |  |  |  | 20.15
Utilidad |  | 10 |  |  | 2.02
Subtotal |  |  |  |  | 22.17
| P R E C I O U N I T A R I O |  |  |  | 22.17
VEINTIDOS PESOS 17/100 M.N.
CI.57.001.002 | CABLE DE COBRE DESNUDO CAL. 10 MCA CONDUMEX O O SIMILAR EN CALIDAD, COSTO Y GARANTIA INCLUYE: SUMINISTRO E INSTALACION Y GUIADO POR TUBERIA, HERRAMIENTA, MANO DE OBRA, ACARREOS A LA OBRA, CINTAS DE AISLAR 3 M Y TODO LO NECESARIO PARA SU CORRECTA INSTALACION, P.U.O.T |  |  | ML
CLAVE | Materiales | UNIDAD | CANTIDAD | COSTO | IMPORTE
1044-17 | CABLE DE COBRE DESNUDO CAL. 10 MCA | ML | 1.1 | 12.5 | 13.75
CONDUMEX O O SIMILAR EN CALIDAD,
COSTO Y GARANTIA
Importe de Materiales |  | 88.4813 |  | SUBTOTAL | 13.75
CLAVE | Mano de Obra | UNIDAD | CANTIDAD | COSTO | IMPORTE
CUAD013 | Cuadrilla # 010; 1 Electrico + 1 Ayudante + | Jor | 0.0017 | 1051.17 | 1.79
%cabo
Importe de Mano de Obra |  | 11.5187 |  | SUBTOTAL | 1.79
Costo Directo |  |  |  |  | 15.54
Indirectos |  | 4 |  |  | 0.62
Indirectos de Campo |  | 2.75 |  |  | 0.43
Subtotal |  |  |  |  | 16.59
Financiamiento |  | 0.25 |  |  | 0.04
Subtotal |  |  |  |  | 16.63
Utilidad |  | 10 |  |  | 1.66
Subtotal |  |  |  |  | 18.29
| P R E C I O U N I T A R I O |  |  |  | 18.29
DIEZ Y OCHO PESOS 29/100 M.N.
CI.54.003.163-2 | CENTRO DE CARGA ELECTRICO BIFASICO DE 220 VOLTS, 12 CIRCUITOS BIFASICO 2F-3H 120/240 V-10 000 A SIM MOD. QO112M100RB-220-127 V NEMA 3R, MARCA SQUARE´D O SIMILAR EN CALIDAD, COSTO Y GARANTIA, INCLUYE: SUMINISTRO, INSTALACIÓN, FIJACIÓN, PRUEBAS DE FUNCIONAMIENTO, NUMEROS MARCADORES PARA LA IDENTIFICACION DE CIRCUITOS, ROTULADO DE TABLERO INDICANDO EL NOMBRE Y ANUNCIO DE PELIGRO, PIJAS TAQUETES DE 3/8", MATERIALES, MANO DE OBRA, EQUIPO, HERRAMIENTA Y TODO LO NECESARIO PARA SU CORRECTA EJECUCIÓN, P.U.O.T. |  |  | PZA
CLAVE | Materiales | UNIDAD | CANTIDAD | COSTO | IMPORTE
INI12BI | CENTRO DE CARGA ELECTRICO BIFASICO DE | pza | 1 | 2700 | 2700
220 VOLTS, 12 CIRCUITOS BIFASICO 2F-3H
120/240 V-10 000 A SIM MOD.
A
ANEXO
ANALISIS DE CONCEPTOS PREPONDERANTES
OBRA: |  |  |  | HOJA: | 108
FECHA: | 09/04/2018 |  |  | DE:
LICITANTE:
No. DE CONCURSO:
QO112M100RB-220-127 V NEMA 3R, MARCA
SQUARE´D O SIMILAR EN CALIDAD, COSTO
Y GARANTIA
Importe de Materiales |  | 84.8312 |  | SUBTOTAL | 2700
CLAVE | Mano de Obra | UNIDAD | CANTIDAD | COSTO | IMPORTE
CUAD013 | Cuadrilla # 010; 1 Electrico + 1 Ayudante + | Jor | 0.45929 | 1051.17 | 482.79
%cabo
Importe de Mano de Obra |  | 15.1688 |  | SUBTOTAL | 482.79
Costo Directo |  |  |  |  | 3182.79
Indirectos |  | 4 |  |  | 127.31
Indirectos de Campo |  | 2.75 |  |  | 87.53
Subtotal |  |  |  |  | 3397.63
Financiamiento |  | 0.25 |  |  | 8.49
Subtotal |  |  |  |  | 3406.12
Utilidad |  | 10 |  |  | 340.61
Subtotal |  |  |  |  | 3746.73
| P R E C I O U N I T A R I O |  |  |  | 3746.73
TRES MIL SETECIENTOS CUARENTA Y SEIS PESOS 73/100 M.N.
CI.55.001.023-1 | INTERRUPTOR TERMOMAGNÉTICO TIPO QOB, ATORNILLABLE, 120/240 V, 10,000 A SIMÉTRICOS, DE 2 POLOS, 50 A, MARCA SQUARE D, CATALOGO QOB250, O SIMILAR EN CALIDAD, COSTO Y GARANTIA, A CUALQUIER ALTURA, INCLUYE: SUMINISTRO, INSTALACION, MONTAJE, ENSAMBLADO, ARRANQUE, PRUEBAS, MATERIALES, MANO DE OBRA, EQUIPO, HERRAMIENTA Y TODO LO NECESARIO PARA SU CORRECTA EJECUCIÓN, P.U.O.T. |  |  | PZA
CLAVE | Materiales | UNIDAD | CANTIDAD | COSTO | IMPORTE
B-2X50 | Breaker Termomagnetico 2x50 | pza | 1 | 263 | 263
Importe de Materiales |  | 63.0454 |  | SUBTOTAL | 263
CLAVE | Mano de Obra | UNIDAD | CANTIDAD | COSTO | IMPORTE
CUAD013 | Cuadrilla # 010; 1 Electrico + 1 Ayudante + | Jor | 0.14666 | 1051.17 | 154.16
%cabo
Importe de Mano de Obra |  | 36.9546 |  | SUBTOTAL | 154.16
Costo Directo |  |  |  |  | 417.16
Indirectos |  | 4 |  |  | 16.69
Indirectos de Campo |  | 2.75 |  |  | 11.47
Subtotal |  |  |  |  | 445.32
Financiamiento |  | 0.25 |  |  | 1.11
Subtotal |  |  |  |  | 446.43
Utilidad |  | 10 |  |  | 44.64
Subtotal |  |  |  |  | 491.07
| P R E C I O U N I T A R I O |  |  |  | 491.07
CUATROCIENTOS NOVENTA Y UN PESOS 7/100 M.N.
CI.55.001.016-1 | INTERRUPTOR TERMOMAGNÉTICO TIPO QOB, ATORNILLABLE, 120/240 V, 10,000 A SIMÉTRICOS, DE 2 POLOS, 30 A, MARCA SQUARE D, CATALOGO QOB230, O SIMILAR EN CALIDAD, COSTO Y GARANTIA A CUALQUIER ALTURA. INCLUYE: SUMINISTRO, INSTALACION, MONTAJE, ENSAMBLADO, ARRANQUE, PRUEBAS, MATERIALES, MANO DE OBRA, EQUIPO, HERRAMIENTA Y TODO LO NECESARIO PARA SU CORRECTA EJECUCIÓN, P.U.O.T. |  |  | PZA
CLAVE | Materiales | UNIDAD | CANTIDAD | COSTO | IMPORTE
B-2X30 | Breaker Termomagnetico 2x30 | PZA | 1 | 244 | 244
Importe de Materiales |  | 61.5695 |  | SUBTOTAL | 244
CLAVE | Mano de Obra | UNIDAD | CANTIDAD | COSTO | IMPORTE
CUAD013 | Cuadrilla # 010; 1 Electrico + 1 Ayudante + | Jor | 0.14489 | 1051.17 | 152.3
%cabo
Importe de Mano de Obra |  | 38.4305 |  | SUBTOTAL | 152.3
Costo Directo |  |  |  |  | 396.3
Indirectos |  | 4 |  |  | 15.85
Indirectos de Campo |  | 2.75 |  |  | 10.9
A
ANEXO
ANALISIS DE CONCEPTOS PREPONDERANTES
OBRA: |  |  |  | HOJA: | 109
FECHA: | 09/04/2018 |  |  | DE:
LICITANTE:
No. DE CONCURSO:
Subtotal |  |  |  |  | 423.05
Financiamiento |  | 0.25 |  |  | 1.06
Subtotal |  |  |  |  | 424.11
Utilidad |  | 10 |  |  | 42.41
Subtotal |  |  |  |  | 466.52
| P R E C I O U N I T A R I O |  |  |  | 466.52
CUATROCIENTOS SESENTA Y SEIS PESOS 52/100 M.N.
CI.55.001.021-1 | INTERRUPTOR TERMOMAGNÉTICO TIPO QO, ENCHUFABLE, 120/240 V, 10,000 A SIMÉTRICOS, DE 1 POLO, 30 A, MARCA SQUARE D, CATALOGO QO130, O SIMILAR EN CALIDAD, COSTO Y GARANTIA, A CUALQUIER ALTURA, INCLUYE: SUMINISTRO, INSTALACION, MONTAJE, ENSAMBLADO, ARRANQUE, PRUEBAS, MATERIALES, MANO DE OBRA, EQUIPO, HERRAMIENTA Y TODO LO NECESARIO PARA SU CORRECTA EJECUCIÓN, P.U.O.T. |  |  | PZA
CLAVE | Materiales | UNIDAD | CANTIDAD | COSTO | IMPORTE
B-1X40 | Breaker Termomagnetico 1x15 a 1x50 | pza | 1 | 98 | 98
Importe de Materiales |  | 75.6114 |  | SUBTOTAL | 98
CLAVE | Mano de Obra | UNIDAD | CANTIDAD | COSTO | IMPORTE
CUAD013 | Cuadrilla # 010; 1 Electrico + 1 Ayudante + | Jor | 0.03007 | 1051.17 | 31.61
%cabo
Importe de Mano de Obra |  | 24.3886 |  | SUBTOTAL | 31.61
Costo Directo |  |  |  |  | 129.61
Indirectos |  | 4 |  |  | 5.18
Indirectos de Campo |  | 2.75 |  |  | 3.56
Subtotal |  |  |  |  | 138.35
Financiamiento |  | 0.25 |  |  | 0.35
Subtotal |  |  |  |  | 138.7
Utilidad |  | 10 |  |  | 13.87
Subtotal |  |  |  |  | 152.57
| P R E C I O U N I T A R I O |  |  |  | 152.57
CIENTO CINCUENTA Y DOS PESOS 57/100 M.N.
CI.52.001.051 | ALIMENTACION ELECTRICA PRINCIPAL DESDE MEDIDOR A CENTRO DE CARGA PRINCIPAL"G" INCLUYE: 3 M DE TUBERIA DE CONDUIT GALVANIZADA PARED GRUESA DE 41 MM (1 1/2"), 9 M DE CABLE DE COBRE TIPO THW CAL. 6 VINICON ANTIFLAMA 600 VOLTS 90°C O SIMILAR EN CALIDAD, COSTO Y GARANTIA, 2 M DE CABLE DESNUDO CAL. 10 MARCA CONDUMEX O SIMILAR EN CALIDAD, COSTO Y GARANTIA, GUIADO POR TUBERIA, INCLUYE: CINTA DE AISLAR 3 M, MANO DE OBRA, HERRAMIENTA, CONEXIONES, ELEMENTOS DE FIJACION Y TODO LO NECESARIO PARA SU CORRECTA EJECUCIÓN, P.U.O.T. |  |  | SAL
CLAVE | Materiales | UNIDAD | CANTIDAD | COSTO | IMPORTE
31406 | TUBERIA DE CONDUIT GALVANIZADA PARED | ML | 3.15 | 174.68 | 550.24
GRUESA DE 41 MM (1 1/2"
1044-08 | CABLE DE COBRE CALIBE NO 6 AWG TIPO | M | 9.27 | 24.67 | 228.69
THW-LS 75 °C, 600 V, ELECTROLITICO
SEMIDURO CON FORRO TERMOPLASTICO.
MCA. CONDUMEX
1044-17 | CABLE DE COBRE DESNUDO CAL. 10 MCA | ML | 2.06 | 12.5 | 25.75
CONDUMEX O O SIMILAR EN CALIDAD,
COSTO Y GARANTIA
Importe de Materiales |  | 90.1299 |  | SUBTOTAL | 804.68
CLAVE | Mano de Obra | UNIDAD | CANTIDAD | COSTO | IMPORTE
CUAD013 | Cuadrilla # 010; 1 Electrico + 1 Ayudante + | Jor | 0.08383 | 1051.17 | 88.12
%cabo
Importe de Mano de Obra |  | 9.8701 |  | SUBTOTAL | 88.12
Costo Directo |  |  |  |  | 892.8
Indirectos |  | 4 |  |  | 35.71
Indirectos de Campo |  | 2.75 |  |  | 24.55
Subtotal |  |  |  |  | 953.06
Financiamiento |  | 0.25 |  |  | 2.38
Subtotal |  |  |  |  | 955.44
A
ANEXO
ANALISIS DE CONCEPTOS PREPONDERANTES
OBRA: |  |  |  | HOJA: | 110
FECHA: | 09/04/2018 |  |  | DE:
LICITANTE:
No. DE CONCURSO:
Utilidad |  | 10 |  |  | 95.54
Subtotal |  |  |  |  | 1050.98
| P R E C I O U N I T A R I O |  |  |  | 1050.98
UN MIL CINCUENTA PESOS 98/100 M.N.
CI.58.011.064 | VARILLA DE TIERRA COPPER WELD DE 3.05 M DE LONGITUD DE 3/8" DE DIAMETRO, INCLUYE: SUMINISTRO Y COLOCACION, CONECTOR, CABLE DE COBRE DESNUDO CAL. 10 MANO DE OBRA, EQUIPO, HERRAMIENTA Y TODO LO NECESARIO PARA SU CORRECTA EJECUCIÓN, P.U.O.T. |  |  | PZA
CLAVE | Materiales | UNIDAD | CANTIDAD | COSTO | IMPORTE
1107-0052 | VARILLA DE TIERRA COPPER WELD DE 3.05 | pza | 1 | 197.37 | 197.37
M DE LONGITUD DE 3/8" DE DIAMETRO
Importe de Materiales |  | 53.9911 |  | SUBTOTAL | 197.37
CLAVE | Mano de Obra | UNIDAD | CANTIDAD | COSTO | IMPORTE
CUAD013 | Cuadrilla # 010; 1 Electrico + 1 Ayudante + | Jor | 0.16 | 1051.17 | 168.19
%cabo
Importe de Mano de Obra |  | 46.0089 |  | SUBTOTAL | 168.19
Costo Directo |  |  |  |  | 365.56
Indirectos |  | 4 |  |  | 14.62
Indirectos de Campo |  | 2.75 |  |  | 10.05
Subtotal |  |  |  |  | 390.23
Financiamiento |  | 0.25 |  |  | 0.98
Subtotal |  |  |  |  | 391.21
Utilidad |  | 10 |  |  | 39.12
Subtotal |  |  |  |  | 430.33
| P R E C I O U N I T A R I O |  |  |  | 430.33
CUATROCIENTOS TREINTA PESOS 33/100 M.N.
CI.02.002.051 | DESMANTELAMIENTO DE CENTRO DE CARGA TIPO QOD, INCLUYE: DESMANTELAMIENTO DE CABLE, RETIRO DE INTERRUPTOTES TERMOMAGNETICOS, RETIRO DE MURO DE TABIQUE, EQUIPO, HERRAMIENTA Y TODO LO NECESARIO PARA SU CORRECTA EJECUCIÓN, P.U.O.T. |  |  | PZA
CLAVE | Mano de Obra | UNIDAD | CANTIDAD | COSTO | IMPORTE
CUAD013 | Cuadrilla # 010; 1 Electrico + 1 Ayudante + | Jor | 0.18524 | 1051.17 | 194.72
%cabo
Importe de Mano de Obra |  | 100 |  | SUBTOTAL | 194.72
Costo Directo |  |  |  |  | 194.72
Indirectos |  | 4 |  |  | 7.79
Indirectos de Campo |  | 2.75 |  |  | 5.35
Subtotal |  |  |  |  | 207.86
Financiamiento |  | 0.25 |  |  | 0.52
Subtotal |  |  |  |  | 208.38
Utilidad |  | 10 |  |  | 20.84
Subtotal |  |  |  |  | 229.22
| P R E C I O U N I T A R I O |  |  |  | 229.22
DOSCIENTOS VEINTINUEVE PESOS 22/100 M.N.
CI.02.002.037 | DESMANTELAMIENTO DE ACOMETIDA ELECTRICA MONOFASICA, INCLUYE: DESCONEXION Y RETIRO DE 2 CABLES ALIMENTADORES CAL. # 8 AWG DESDE INTERRUPTOR PRINCIPAL HASTA MUFA, CON UNA DISTANCIA DE 20 METROS, DESMANTELAMIENTO DE 3 ML DE TUBO CONDUIT GALVANIZADO DE 1 1/4" CON MUFA, ACARREO DE MATERIAL NO UTILIZABLE FUERA DE LA OBRA AL PRIMER KILOMETRO, MANO DE OBRA, EQUIPO, HERRAMIENTA Y TODO LO NECESARIO PARA SU CORRECTA EJECUCIÓN, P.U.O.T. |  |  | PZA
CLAVE | Mano de Obra | UNIDAD | CANTIDAD | COSTO | IMPORTE
CUAD013 | Cuadrilla # 010; 1 Electrico + 1 Ayudante + | Jor | 0.54893 | 1051.17 | 577.02
%cabo
Importe de Mano de Obra |  | 100 |  | SUBTOTAL | 577.02
Costo Directo |  |  |  |  | 577.02
Indirectos |  | 4 |  |  | 23.08
Indirectos de Campo |  | 2.75 |  |  | 15.87
Subtotal |  |  |  |  | 615.97
A
ANEXO
ANALISIS DE CONCEPTOS PREPONDERANTES
OBRA: |  |  |  | HOJA: | 111
FECHA: | 09/04/2018 |  |  | DE:
LICITANTE:
No. DE CONCURSO:
Financiamiento |  | 0.25 |  |  | 1.54
Subtotal |  |  |  |  | 617.51
Utilidad |  | 10 |  |  | 61.75
Subtotal |  |  |  |  | 679.26
| P R E C I O U N I T A R I O |  |  |  | 679.26
SEISCIENTOS SETENTA Y NUEVE PESOS 26/100 M.N.
CI.76.001.002 | LETRERO NORMATIVO DE OBRA DE 2.00 x 2.00 M A BASE DE LONA IMPRESA REFORZADA COLOCADA EN FACHADA PRINCIPAL DEL PLANTEL ESCOLAR SEGUN ESPECIFICACION DEL INIFEG, INCLUYE: SUMINISTRO, COLOCACION Y PERMANENCIA, MATERIALES, MANO DE OBRA, HERRAMIENTA Y TODO LO NECESARIO PARA SU CORRECTA EJECUCIÓN, P.U.O.T. |  |  | PZA
CLAVE | Materiales | UNIDAD | CANTIDAD | COSTO | IMPORTE
LET1 | LETRERO NORMATIVO DE OBRA DE 2.00 x | pza | 1 | 800 | 800
2.00 M A BASE DE LONA IMPRESA
REFORZADA COLOCADA EN FACHADA
PRINCIPAL DEL PLANTEL ESCOLAR SEGUN
ESPECIFICACION DEL INIFEG
Importe de Materiales |  | 86.3399 |  | SUBTOTAL | 800
CLAVE | Mano de Obra | UNIDAD | CANTIDAD | COSTO | IMPORTE
CUAD003 | Cuadrilla # 003: 1 Albañil + 1 Ayudante + % | Jor | 0.14036 | 901.78 | 126.57
Cabo
Importe de Mano de Obra |  | 13.6601 |  | SUBTOTAL | 126.57
Costo Directo |  |  |  |  | 926.57
Indirectos |  | 4 |  |  | 37.06
Indirectos de Campo |  | 2.75 |  |  | 25.48
Subtotal |  |  |  |  | 989.11
Financiamiento |  | 0.25 |  |  | 2.47
Subtotal |  |  |  |  | 991.58
Utilidad |  | 10 |  |  | 99.16
Subtotal |  |  |  |  | 1090.74
| P R E C I O U N I T A R I O |  |  |  | 1090.74
UN MIL NOVENTA PESOS 74/100 M.N.
CI.76.003.021 | LOGOTIPO FORJADO CON PLANTILLA DE TRIPLAY DE 6 MM SOBRE MURO DE TABIQUE, COLADO EN LA CIMBRA DE LAS SECCIONES EN BAJO RELIEVE DE 6 MM QUE CONSTA DE DOS PARTES: LA PRIMERA FORJADO DE LA LETRA "G" DE 1.10 M DE ALTURA Y ANCHO DE ACUERDO A PROP. INDICADA EN PLANO., Y LA SEGUNDA: LEYENDA PINTADA CON ESMALTE (GTO, ORGULLO Y COMPROMISO DE TODOS) DENTRO DE LA LETRA G, INCLUYE: MATERIALES, MANO DE OBRA, EQUIPO, HERRAMIENTA Y TODO LO NECESARIO PARA SU CORRECTA EJECUCIÓN, P.U.O.T. |  |  | PZA
CLAVE | Materiales | UNIDAD | CANTIDAD | COSTO | IMPORTE
LOETR | Logotipo con triplay | pza | 1 | 550 | 550
2600-45-1 | Pintura Vinilica lavable marca comex 100 % | lt | 0.9999 | 98 | 97.99
acrilica
Importe de Materiales |  | 85.4879 |  | SUBTOTAL | 647.99
CLAVE | Mano de Obra | UNIDAD | CANTIDAD | COSTO | IMPORTE
CUAD003 | Cuadrilla # 003: 1 Albañil + 1 Ayudante + % | Jor | 0.12198 | 901.78 | 110
Cabo
Importe de Mano de Obra |  | 14.5121 |  | SUBTOTAL | 110
Costo Directo |  |  |  |  | 757.99
Indirectos |  | 4 |  |  | 30.32
Indirectos de Campo |  | 2.75 |  |  | 20.84
Subtotal |  |  |  |  | 809.15
Financiamiento |  | 0.25 |  |  | 2.02
Subtotal |  |  |  |  | 811.17
Utilidad |  | 10 |  |  | 81.12
Subtotal |  |  |  |  | 892.29
A
ANEXO
ANALISIS DE CONCEPTOS PREPONDERANTES
OBRA: |  |  |  | HOJA: | 112
FECHA: | 09/04/2018 |  |  | DE:
LICITANTE:
No. DE CONCURSO:
| P R E C I O U N I T A R I O |  |  |  | 892.29
OCHOCIENTOS NOVENTA Y DOS PESOS 29/100 M.N.
A

## EXPLOSION DE INSUMOS
ANEXO
LISTADO DE INSUMOS (EXPLOSION DE INSUMOS)
LICITACION No: |  | DESCRIPCION DE LOS TRABAJOS: |  |  |  |  | HOJA: | 1
DE:
RAZON SOCIAL DEL LICITANTE: |  | , |  |  |  |  | FECHA:
09/04/2018
CLAVE |  |  | UNIDAD | CANTIDAD | COSTO | IMPORTE |  | %
UNITARIO
Materiales
0084-005 | VARILLA FY=4200 KG/CM2 NO. 3 ( 3/8" ) |  | KG | 324.756 | 14.48 | 4702.47 |  | 0.62762
0950-05 | DIESEL |  | LT | 33.48 | 16.07 | 538.02 |  | 0.071807
1900-30 | CHAFLAN DE MADERA DE PINO DE 3A. DE |  | M | 73.656 | 7 | 515.59 |  | 0.068814
1"
1900-80 | TRIPLAY DE PINO DE 16 MM 1 CARA |  | HOJA | 22.3178 | 550 | 12274.77 |  | 1.6383
2405-12 | CURAFEST BLANCO EMULSIONADO |  | LITRO | 8.37 | 29.76 | 249.09 |  | 0.033245
AGUA | Agua suministrada en pipa, puesta en obra. |  | m3 | 1.6663 | 85 | 141.64 |  | 0.018904
ALAMR16 | Alambre recocido Cal. 16, puesto en obra. |  | Kg | 19.1244 | 18.53 | 354.38 |  | 0.047298
ARENA | Arena de la region, puesta en obra. |  | m3 | 3.8072 | 220 | 837.58 |  | 0.11179
BARROTE | Barrote de madera de pino 3 1/2"x1 |  | pz | 44.3054 | 30 | 1329.16 |  | 0.1774
1/2"x8.25', puesto en obra.
CEMENTOG | Cemento gris puesto en obra. |  | Ton | 2.9529 | 2672.41 | 7891.47 |  | 1.0532
CLAVO | Clavo de 2 1/2" a 3", puesto en obra. |  | kg | 14.0616 | 21.55 | 303.03 |  | 0.040444
DUELA | Duela de madera de pino 8"x3/4"x8.25', |  | pz | 37.5351 | 36 | 1351.26 |  | 0.18035
puesta en obra.
GRAVA19 | Grava de 3/4" de la region, puesto en obra. |  | m3 | 4.5419 | 275 | 1249.02 |  | 0.1667
POLIN | Polin de madera pino 3 1/2"x3 1/2"x8.25', |  | pz | 44.8518 | 58 | 2601.41 |  | 0.3472
puesto en obra.
Total de Materiales | [5 empty] | 34338.89 |  | 4.5831
Mano de Obra
00-0010 |  |  |  | 16.74 | 230.3 | 3855.22 |  | 0.51454
01-0060 |  |  |  | 6.696 | 230.3 | 1542.09 |  | 0.20582
01-0310 |  |  |  | 16.74 | 371.49 | 6218.74 |  | 0.82999
01-0320 |  |  |  | 6.696 | 371.49 | 2487.5 |  | 0.332
01-1000 | CABO |  | JOR | 2.3436 | 488.86 | 1145.69 |  | 0.15291
01PEON | Peón de Obra |  | Jor | 1.6779 | 282 | 473.17 |  | 0.063152
03OPEQPM | Operador de equipo menor |  | Jor | 0.33558 | 314.9 | 105.67 |  | 0.014103
08CABO | Cabo de Oficios |  | Jor | 0.20135 | 679.76 | 136.87 |  | 0.018267
Total de Mano de Obra | [5 empty] | 15964.95 |  | 2.1308
Equipo
00-0001 | HERRAMIENTA MENOR |  | (%)mo | 0.05 | 15249.34 | 762.47 |  | 0.10176
HMENOR | Herramienta menor y Equipo de seguridad |  | (%)mo | 0.050006 | 715.71 | 35.79 |  | 0.0047767
REVOLV | Revolvedora cipsa, modelo r10, de 1 saco, |  | Hr | 5.3909 | 79.95 | 431 |  | 0.057524
motor a gasolina 12 hp o de caracteristicas
similares, incluye combustible y
mantenimiento.
VIBRADR | Vibrador de chicote Wacker, modelo mvk8, |  | Hr | 7.0308 | 37.75 | 265.41 |  | 0.035423
chico de 4 mt x 1 1/2" ø de 1200 vpm, motor
gasolina 4 hp, o de caracteristicas similares,
incluye combustible y mantenimiento.
Total de Equipo | [5 empty] | 1494.67 |  | 0.19949
Total del reporte | [5 empty] | 51798.51 |  | 6.9133
A

## CATALOGO CON % INCIDENCIA
OPUS 2000
CATALOGO DE CONCEPTOS
LICITACIÓN No.: |  | DESCRIPCIÓN DE LOS TRABAJOS: |  |  |  |  | HOJA: | 1
ANEXO
RAZÓN SOCIAL DEL LICITANTE: |  | , |  |  |  |  | DE:
PRECIO UNITARIO
CLAVE | C O N C E P TO | UNIDAD | CANTIDAD | P.U |  | P.U. CON LETRA |  | IMPORTE | %
PARTIDAS A PRECIO ALZADO
I | PREELIMINARES
CI.03.001.003 | TRAZO Y NIVELACIÓN POR MEDIOS MANUALES | M2 | 128 | 5.31 | CINCO PESOS 31/100 M.N. |  |  | 679.68 | 0.076228
DE TERRENO, PARA DESPLANTE DE
ESTRUCTURAS, ESTABLECIENDO EJES Y
REFERENCIAS PARA SUPERFICIES MENORES DE
300 M2, INCLUYE: LIMPIEZA, DESHIERBE,
ESTACAS, BANCOS DE NIVEL, MATERIALES,
MANO DE OBRA, EQUIPO, HERRAMIENTA Y TODO
LO NECESARIO PARA SU CORRECTA EJECUCIÓN,
P.U.O.T.
Total de | PREELIMINARES | [6 empty] | 679.68
II | ESTRUCTURA
CI.12.002.019 | CADENA INTEGRAL (CD-4) DE 14X40 CM DE | ML | 28 | 598.77 | QUINIENTOS NOVENTA Y OCHO PESOS 77/100 M.N. |  |  | 16765.56 | 1.8803
SECCION TOTAL, CONFORMADO EN DOS
COMPONENTES, 1ER COMPONENTE: CADENA DE
14X30 CM DE SECCION ELABORADA A BASE DE
CONCRETO H.O. R.N. F'C = 250 KG/CM2 ARMADA
CON 4 VARILLAS DEL No.3 Y ESTRIBOS DEL No.2
@ 20 CM., 2DO COMPONENTE: ZOCLO
INTEGRADO DE 10x14 CM DE SECCION
ELABORADO A BASE DE CONCRETO H.O. R.N.
F'C = 250 KG/CM2, T.M.A. 3/4", ARMADO CON 2
VRS DE 3/8" Y ESTRIBOS DE 1/4" @ 40 CM.
HABILITADOS DE MANERA ALTERNA CON EL
ESTRIBO DE LA CADENA, ELEMENTO COLADO DE
MANERA INTEGRAL, INCLUYE: CIMBRA
APARENTE, DESCIMBRA, DESPERDICIOS,
GANCHOS, DOBLECES, TRASLAPES, VIBRADO,
COLADO, MATERIALES, MANO DE OBRA,
EQUIPO, HERRAMIENTA Y TODO LO NECESARIO
PARA SU CORRECTA EJECUCIÓN, P.U.O.T.
CI.27.004.083 | FIRME DE 10 CM DE ESPESOR A BASE DE | M2 | 48 | 307.18 | TRESCIENTOS SIETE PESOS 18/100 M.N. |  |  | 14744.64 | 1.6536
CONCRETO H.O. R.N. F'C = 200 KG/CM2., TMA 19
MM., ARMADO CON MALLA ELECTROSOLDADA
6X6-10/10, ACABADO COMÚN, INCLUYE:
ELABORACION, CORTE CON DISCO DE DIAMANTE
OPUS 2000
CATALOGO DE CONCEPTOS
LICITACIÓN No.: |  | DESCRIPCIÓN DE LOS TRABAJOS: |  |  |  |  | HOJA: | 2
ANEXO
RAZÓN SOCIAL DEL LICITANTE: |  | , |  |  |  |  | DE:
PRECIO UNITARIO
CLAVE | C O N C E P TO | UNIDAD | CANTIDAD | P.U |  | P.U. CON LETRA |  | IMPORTE | %
DE ACUERDO A ESPECIFICACIONES DE
PROYECTO, SILLETAS, CIMBRA, DESCIMBRA,
VIBRADO, CURADO, MATERIALES, MANO DE
OBRA, GANCHOS, TRASLAPES, DOBLECES,
DESPERDICIOS, EQUIPO, HERRAMIENTA Y TODO
LO NECESARIO PARA SU CORRECTA EJECUCIÓN,
P.U.O.T.
*TEMP0 | BANQUETA DE 10 CM DE ESPESOR A BASE DE | M2 | 7 | 286.95 | DOSCIENTOS OCHENTA Y SEIS PESOS 95/100 M.N. |  |  | 2008.65 | 0.22528
CONCRETO H.O. R.N. F'C = 200KG/CM2. T.M.A. 19
MM, ARMADO CON MALLA ELECTROSOLDADA
6X6-10/10, ACABADO PULIDO Y RAYADO CON
BROCHA DE PELO EN LOSAS DE 2.00X1.00 M,
INCLUYE: ELABORACION, CIMBRA, DESCIMBRA,
VIBRADO, CURADO, MATERIALES, MANO DE
OBRA, GANCHOS, TRASLAPES, DOBLECES,
DESPERDICIOS, EQUIPO, HERRAMIENTA Y TODO
LO NECESARIO PARA SU CORRECTA EJECUCIÓN,
P.U.O.T.
CI.30.001.005 | GUARNICION DE 14X40 CM A BASE DE | ML | 7 | 285.22 | DOSCIENTOS OCHENTA Y CINCO PESOS 22/100 M.N. |  |  | 1996.54 | 0.22392
CONCRETO H.O. R.N. F'C = 200KG/CM2 T.M.A. 19
MM, ARMADA CON 4 VARILLAS DEL NO.3 Y
ESTRIBOS DEL NO.2 @ 20 CM, INCLUYE: CIMBRA
METALICA, DESCIMBRA, DESPERDICIOS,
GANCHOS, TRASLAPES, VIBRADO, CURADO,
MATERIALES, MANO DE OBRA, EQUIPO,
HERRAMIENTA Y TODO LO NECESARIO PARA SU
CORRECTA EJECUCIÓN, P.U.O.T.
CI.14.001.012 | MURO DE TABIQUE B.R.R. 7X14X28 CM DE 14 CM, | M2 | 48.58 | 265.65 | DOSCIENTOS SESENTA Y CINCO PESOS 65/100 M.N. |  |  | 12905.28 | 1.4474
DE ESPESOR ASENTADO CON MORTERO
CEMETO-CAL-ARENA, 1:3:12 A NIVEL Y PLOMO,
INCLUYE: ANDAMIAJE, MATERIALES, MANO DE
OBRA, HERRAMIENTA Y TODO LO NECESARIO
PARA SU CORRECTA EJECUCIÓN, P.U.O.T.
CI.13.001.017 | CASTILLO (K-1) DE 14x20 CM, DE CONCRETO | ML | 88.96 | 256.47 | DOSCIENTOS CINCUENTA Y SEIS PESOS 47/100 M.N. |  |  | 22815.57 | 2.5588
H.O. R.N. F'C = 150 KG/CM2, T.M.A. 19 MM,
ARMADO CON 4 VARILLAS DEL No.3 Y
ESTRIBOS DEL No.2 @ 20 CM., INCLUYE: CIMBRA
OPUS 2000
CATALOGO DE CONCEPTOS
LICITACIÓN No.: |  | DESCRIPCIÓN DE LOS TRABAJOS: |  |  |  |  | HOJA: | 3
ANEXO
RAZÓN SOCIAL DEL LICITANTE: |  | , |  |  |  |  | DE:
PRECIO UNITARIO
CLAVE | C O N C E P TO | UNIDAD | CANTIDAD | P.U |  | P.U. CON LETRA |  | IMPORTE | %
COMUN, DESCIMBRA, DESPERDICIOS, DOBLECES,
GANCHOS, TRASLAPES, VIBRADO, MATERIALES,
MANO DE OBRA, EQUIPO, HERRAMIENTA Y TODO
LO NECESARIO PARA SU CORRECTA EJECUCIÓN,
P.U.O.T.
CI.12.001.007 | CADENA (CM-1) DE 14X14 CM, DE CONCRETO | ML | 24 | 238.98 | DOSCIENTOS TREINTA Y OCHO PESOS 98/100 M.N. |  |  | 5735.52 | 0.64325
H.O. R.N. F'C = 150 KG/CM2, T.M.A. 19 MM,
ARMADA CON 4 VARILLAS DEL No.3 Y
ESTRIBOS DEL No.2 @ 20 CM., INCLUYE: CIMBRA
COMUN, DESCIMBRA, DESPERDICIOS, DOBLECES,
GANCHOS, TRASLAPES, VIBRADO, MATERIALES,
MANO DE OBRA, EQUIPO, HERRAMIENTA Y TODO
LO NECESARIO PARA SU CORRECTA EJECUCIÓN,
P.U.O.T.
CI.13.001.010 | CASTILLO (K) DE 14x14 CM, DE CONCRETO H.O. | ML | 11 | 226.77 | DOSCIENTOS VEINTISEIS PESOS 77/100 M.N. |  |  | 2494.47 | 0.27976
R.N. F'C = 150 KG/CM2, T.M.A. 19 MM, ARMADO
CON 4 VARILLAS DEL No.3 Y ESTRIBOS DEL No.2
@ 20 CM., INCLUYE: CIMBRA COMUN,
DESCIMBRA, DESPERDICIOS, DOBLECES,
GANCHOS, TRASLAPES, VIBRADO, MATERIALES,
MANO DE OBRA, EQUIPO, HERRAMIENTA Y TODO
LO NECESARIO PARA SU CORRECTA EJECUCIÓN,
P.U.O.T.
CI.12.001.061 | CADENA (CD-2) DE 14x20 CM, CONCRETO | ML | 10 | 282.17 | DOSCIENTOS OCHENTA Y DOS PESOS 17/100 M.N. |  |  | 2821.7 | 0.31646
H.O.R.N. F'C = 150 KG/CM2.T.M.A. 3/4", ARMADA
CON 6 VARILLAS DEL No.3, FY= 4200 KG/CM2.,
ESTRIBOS DEL No.2 @ 20 CM., CIMBRA COMUN,
INCLUYE: ANCLAJE A DADOS MATERIAL, MANO
DE OBRA, GANCHOS, TRASLAPES,
DESPERDICIOS Y TODO LO NECESARIO PARA SU
CORRECTA EJECUCIÓN, P.U.O.T.
Total de | ESTRUCTURA | [6 empty] | 82287.93
III | SUPERESTRUCTURA
CI.15.002.004 | TRABE (T-1) DE 20x40 CM, DE CONCRETO H.O. | ML | 14.4 | 607.96 | SEISCIENTOS SIETE PESOS 96/100 M.N. |  |  | 8754.62 | 0.98185
R.N. F'C = 250 KG/CM2 T.M.A. 19 MM., ARMADA
CON 7 VARILLAS DEL No.4, EN LA PARTE
SUPERIOR: 2 DE LAS VARILLAS DEL NO.4 SE
OPUS 2000
CATALOGO DE CONCEPTOS
LICITACIÓN No.: |  | DESCRIPCIÓN DE LOS TRABAJOS: |  |  |  |  | HOJA: | 4
ANEXO
RAZÓN SOCIAL DEL LICITANTE: |  | , |  |  |  |  | DE:
PRECIO UNITARIO
CLAVE | C O N C E P TO | UNIDAD | CANTIDAD | P.U |  | P.U. CON LETRA |  | IMPORTE | %
COLOCARAN EN TODA LA LONGITUD DEL MURO
Y LAS OTRAS DOS SE COLOCARAN CON UNA
LONGITUD DE 2.52 M A PARTIR DE LOS
EXTREMOS, Y ESTRIBOS SE DISTRIBUIRAN EN
TRES SECCIONES: DEL VOLADO A 1.57 CM LOS
ESTRIBOS DEL No.2 @ 20 CM; LA SEGUNDA
SECCION A 0.95 M LOS ESTRIBOS NO.2 @ 10 CM
Y AL CENTRO (LONGITUD RESTANTE) NO.2 @15
CM, INCLUYE: CIMBRA APARENTE, DESCIMBRA,
DESPERDICIOS, DOBLECES, GANCHOS,
TRASLAPES, ANDAMIAJE, CHAFLANES,
VIBRADO, MATERIALES, MANO DE OBRA,
EQUIPO, HERRAMIENTA Y TODO LO NECESARIO
PARA SU CORRECTA EJECUCIÓN, P.U.O.T.
CI.15.002.009 | CUMBRERA (CU-1) DE SECCIÓN IRREGULAR DE | ML | 7.2 | 579.69 | QUINIENTOS SETENTA Y NUEVE PESOS 69/100 M.N. |  |  | 4173.77 | 0.4681
70 CM DE BASE INFERIOR, CON ALTURA EN LOS
EXTREMOS DE 10 CM Y ALTURA CENTRAL DE 15
CM, DE CONCRETO H.O. R.N. F'C=250 KG/CM2.,
ARMADA CON 8 VARILLAS DEL No.4 Y
ESTRIBOS DEL No.2 DISTRIBUIDOS: EN UN 1/4 DEL
CLARO A CADA 10 CM.,(EXTREMOS) Y A CADA
20 CMS AL CENTRO (1/2 CLARO), INCLUYE:
CIMBRA APARENTE, HABILITADO DE ARMADO DE
ACERO DE REFUERZO EN SUPERESTRUCTURA
CUALQUIER DIAMETRO, GANCHOS, TRASLAPES
Y DESPERDICIOS, CIMBRA APARENTE Y CRUCE
DE VARILLAS. P.U.O.T.
CI.16.001.006. | LOSA DE 10 CM DE ESPESOR, DE CONCRETO | m2 | 66.96 | 821.63 | OCHOCIENTOS VEINTIUN PESOS 63/100 M.N. |  |  | 55016.34 | 6.1702
H.O. R.N. F'C = 250 KG/CM2 T.M.A. 19 MM,
ARMADA CON VRS DEL No.3 @ 30 CM
LONGITUDINALMENTE Y VRS DEL NO.3 @ 30 CM
TRANSVERSALMENTE, INCLUYE: CIMBRA
APARENTE CON TRIPLAY DE 16 MM,
DESCIMBRADO, CHAFLAN, GOTERO, ELEVACION
DEL MATERIAL, HABILITADO, GANCHOS,
DOBLECES, AMARRES CON CUMBRERA,
ALAMBRE CAL. 18, VIBRADO, CURADO,
OPUS 2000
CATALOGO DE CONCEPTOS
LICITACIÓN No.: |  | DESCRIPCIÓN DE LOS TRABAJOS: |  |  |  |  | HOJA: | 5
ANEXO
RAZÓN SOCIAL DEL LICITANTE: |  | , |  |  |  |  | DE:
PRECIO UNITARIO
CLAVE | C O N C E P TO | UNIDAD | CANTIDAD | P.U |  | P.U. CON LETRA |  | IMPORTE | %
ACABADO PARA RECIBIR IMPERMEABILIZACION,
MATERIALES, MANO DE OBRA, EQUIPO,
HERRAMIENTA Y TODO LO NECESARIO PARA SU
CORRECTA EJECUCIÓN, P.U.O.T.
Total de | SUPERESTRUCTURA | [6 empty] | 67944.73
IV | ACABADOS
CI.17.002.005 | APLANADO EN MUROS DE 2 CM DE ESPESOR A | M2 | 97.16 | 140.03 | CIENTO CUARENTA PESOS 3/100 M.N. |  |  | 13605.31 | 1.5259
BASE DE MORTERO CEM-CAL-ARENA PROP.
1.3:12, A PLOMO Y REGLA Y ACABADO FINO
INCLUYE: DESPERDICIOS, MATERIAL, MANO DE
OBRA Y TODO LO NECESARIO PARA SU
CORRECTA EJECUCIÓN, P.U.O.T.
CI.28.001.023-2 | PISO DE LOSETA CERAMICA DE 40X40 CM., | M2 | 48 | 286.89 | DOSCIENTOS OCHENTA Y SEIS PESOS 89/100 M.N. |  |  | 13770.72 | 1.5444
MODELO PALERMO CON BOQUILLA
ANTIHONGOS COLOR TAUPE SIN ARENA DE 3 MM
Y PEGAPISO EN MARCA INTERCERAMIC O
SIMILAR EN CALIDAD COSTO Y GARANTIA, EL
PISO DEBERA SER DE TRÁFICO PESADO Y TENER
UN PEI-IV, INCLUYE: SUMINISTRO Y
COLOCACIÓN, JUNTA CON SILICON BLANCO EN
UNION DE MURO Y PISO TERMINADO, CORTES,
AJUSTES, DESPERDICIOS, MATERIALES, MANO
DE OBRA, EQUIPO, HERRAMIENTA Y TODO LO
NECESARIO PARA SU CORRECTA EJECUCIÓN,
P.U.O.T.
CI.18.001.030 | PINTURA EN MUROS, COLUMNAS Y CASTILLOS | M2 | 97.16 | 75.59 | SETENTA Y CINCO PESOS 59/100 M.N. |  |  | 7344.32 | 0.82368
TIPO 100% ACRÍLICA (COLORES INDICADOS EN
BASES DE PAGO) HASTA 3.50 M DE ALTURA,
CONSIDERANDO DOS MANOS DE PINTURA Y UNA
MANO DE SELLADOR ACRÍLICO 5X1 MARCA
COMEX O SIMILAR EN CALIDAD, COSTO Y
GARANTIA, INCLUYE: SUMINISTRO Y
APLICACIÓN, ANDAMIAJE, DESPERDICIOS,
PREPARACIÓN DE LA SUPERFICIE, MATERIALES,
MANO DE OBRA, EQUIPO, HERRAMIENTA Y TODO
LO NECESARIO PARA SU CORRECTA EJECUCIÓN,
P.U.O.T.
OPUS 2000
CATALOGO DE CONCEPTOS
LICITACIÓN No.: |  | DESCRIPCIÓN DE LOS TRABAJOS: |  |  |  |  | HOJA: | 6
ANEXO
RAZÓN SOCIAL DEL LICITANTE: |  | , |  |  |  |  | DE:
PRECIO UNITARIO
CLAVE | C O N C E P TO | UNIDAD | CANTIDAD | P.U |  | P.U. CON LETRA |  | IMPORTE | %
CI.18.001.016 | PINTURA EN FALDONES, TRABES Y PLAFONES | M2 | 66.96 | 85.69 | OCHENTA Y CINCO PESOS 69/100 M.N. |  |  | 5737.8 | 0.64351
TIPO VINILICA ACRILICA LAVABLE (COLORES
INDICADOS EN BASES DE PAGO) HASTA 3.50 M
DE ALTURA, CONSIDERANDO DOS MANOS DE
PINTURA Y UNA MANO DE SELLADOR VINILICO
5X1 MARCA COMEX O SIMILAR EN CALIDAD,
COSTO Y GARANTIA, INCLUYE: SUMINISTRO Y
APLICACIÓN, ANDAMIAJE, DESPERDICIOS,
PREPARACIÓN DE LA SUPERFICIE, MATERIALES,
MANO DE OBRA, EQUIPO, HERRAMIENTA Y TODO
LO NECESARIO PARA SU CORRECTA EJECUCIÓN,
P.U.O.T.
CI.20.001.005-1 | IMPERMEABILIZANTE PREFABRICADO DE 4 MM DE | M2 | 74.88 | 241.92 | DOSCIENTOS CUARENTA Y UN PESOS 92/100 M.N. |  |  | 18114.97 | 2.0316
ESPESOR, APP Ó SBS, CON REFUERZO DE
POLIESTER 180 GR/M2., ELONGACIÓN MÍNIMA
DEL 45 %, ACABADO APARENTE CON GRAVILLA
COLOR TERRACOTA, MARCA IMPERQUIMIA O
SIMILAR EN CALIDAD, COSTO Y GARANTIA,
INCLUYE: SUMINISTRO Y APLICACIÓN, GARANTIA
POR ESCRITO DE 10 AÑOS, LIMPIEZA DE LA
SUPERFICIE DONDE SE VA APLICAR, TRASLAPES
DE 10 CM, PREPARACION DE LA SUPERFICIE,
RETIRO DE MATERIAL CON FALSA ADHERENCIA,
RETIRO DE SOBRANTES, MATERIALES, MANO DE
OBRA, EQUIPO, HERRAMIENTA Y TODO LO
NECESARIO PARA SU CORRECTA EJECUCIÓN,
P.U.O.T.
Total de | ACABADOS | [6 empty] | 58573.12
HERRERIA Y CANCELERIA
CI.32.003.303 | PUERTA (PE-1) CON MEDIDAS GENERALES DE | PZA | 1 | 8693.83 | OCHO MIL SEISCIENTOS NOVENTA Y TRES PESOS |  |  | 8693.83 | 0.97503
1.20X2.50 M., CONSIDERANDO LA SECCIÓN DE
LA PUERTA DE 1.20 M DE ANCHO X 2.10 M DE
ALTURA, DE UNA HOJA ABATIBLE TIPO TAMBOR
DE 1" CON LAMINA LISA CAL. 18 POR LOS DOS
LADOS Y CON ANTEPECHO O FIJO DE 1.20X0.40
M., DE PERFIL TUBULAR C-300 DE 1 1/2" Y
LAMINA LISA NEGRA CAL. 18, CONTRAMARCO
OPUS 2000
CATALOGO DE CONCEPTOS
LICITACIÓN No.: |  | DESCRIPCIÓN DE LOS TRABAJOS: |  |  |  |  | HOJA: | 7
ANEXO
RAZÓN SOCIAL DEL LICITANTE: |  | , |  |  |  |  | DE:
PRECIO UNITARIO
CLAVE | C O N C E P TO | UNIDAD | CANTIDAD | P.U |  | P.U. CON LETRA |  | IMPORTE | %
| DE PERFIL TUBULAR R-300 (173), INCLUYE: |  |  |  | 83/100 M.N.
SUMINISTRO, COLOCACION, CUATRO BISAGRAS
BRUKEN CON BALERO INOX 304C/B 3X3 MM O
SIMILAR EN CALIDAD, COSTO Y GARANTIA,
CHAPA DE MANIJA MARCA TESA MODELO CM
EIFEL G2 AULA AC 70PD26D O SIMILAR EN
CALIDAD, COSTO Y GARANTIA (QUE CUMPLA
CON LA NORMA ANSI), MÁS CHAPA DE BARRA
MODELO 800 CH MARCA PHILLIPS O SIMILAR EN
CALIDAD, COSTO Y GARANTIA, TAQUETES
EXPANSIVOS 3/4", UNA MANO DE PRIMER
ANTICORROSIVO MARCA COMEX, DOS MANOS
DE PINTURA DE ESMALTE EN AMBAS CARAS
COLOR BLANCO, MARCA COMEX O SIMILAR EN
CALIDAD, COSTO Y GARANTIA, SOLDADURA,
MATERIALES, MANO DE OBRA, EQUIPO,
HERRAMIENTA Y TODO LO NECESARIO PARA SU
CORRECTA EJECUCIÓN, P.U.O.T.
CI.34.001.552-1 | VENTANA DE ALUMINIO DE 3.90X1.55 M., | PZA | 1 | 14521.4 | CATORCE MIL QUINIENTOS VEINTIUN PESOS 40/100 M.N. |  |  | 14521.4 | 1.6286
NATURAL DE 2", MARCA CUPRUM O SIMILAR EN
CALIDAD, COSTO Y GARANTIA, DIVIDIDA EN 8
SECCIONES, CON 4 FIJOS DE 0.77X0.98 M., Y 4
CORREDIZOS DE 0.77X0.98 M., CON CRISTAL
CLARO DE 6 MM., INCLUYE: SUMINISTRO,
COLOCACION, ELEMENTOS DE FIJACION,
SELLADO, FELPAS, JALADERAS,
DESLIZADORES, REPIZON, MATERIALES, MANO
DE OBRA, EQUIPO, HERRAMIENTA Y TODO LO
NECESARIO PARA SU CORRECTA EJECUCIÓN,
(EL P.U. DE LA PIEZA CUBRIRÁ UNA VARIACIÓN
MÁXIMA DE +/- 0.05 M EN AMBOS LADOS),
P.U.O.T.
CI.38.002.348-1 | PROTECCIÓN CURVA PARA CANCELERÍA, | PZA | 1 | 12949.05 | DOCE MIL NOVECIENTOS CUARENTA Y NUEVE PESOS |  |  | 12949.05 | 1.4523
MEDIDAS 3.95X1.75 MTS., SOPORTES INFERIOR Y
SUPERIOR A BASE DE PERFIL TUBULAR DE
ACERO DE 1 1/2" Ø CED. 40, SOPORTES
VERTICALES EN EXTREMOS EN FORMA DE “I”
OPUS 2000
CATALOGO DE CONCEPTOS
LICITACIÓN No.: |  | DESCRIPCIÓN DE LOS TRABAJOS: |  |  |  |  | HOJA: | 8
ANEXO
RAZÓN SOCIAL DEL LICITANTE: |  | , |  |  |  |  | DE:
PRECIO UNITARIO
CLAVE | C O N C E P TO | UNIDAD | CANTIDAD | P.U |  | P.U. CON LETRA |  | IMPORTE | %
| CON ALMA ROLADA A BASE DE SOLERA DE 1 |  |  |  | 5/100 M.N.
1/4" X 3/16", Y PATINES A BASE DE SOLERA DE
3/4" X 3/16" CON UNA SEPARACIÓN DE 10 CM.,
ENTRE ELLOS, REFUERZOS INTERMEDIOS EN
FORMA DE “I” CON ALMA ROLADA A BASE DE
SOLERA DE 1 1/4" X 3/16", Y PATINES A BASE DE
SOLERA DE 3/4" X 3/16" CON UNA SEPARACIÓN
DE 10 CM., ENTRE ELLOS DE ACUERDO A
DISEÑO; BARROTES HORIZONTALES A BASE DE
PERFILES TUBULARES DE ACERO DE 3/4" Ø CED.
40 CON UNA SEPARACIÓN DE 16 CM., A EJES;
ANCLAS BASE CONFORMADAS POR PLACA DE
2"X2"X3/8" SOLDADAS A DOS VARILLAS
REDONDAS DE 3/8” AHOGADAS EN TRABES Y
CADENAS DE CERRAMIENTO CON UN
DESARROLLO DE 10 CM., PERFIL TUBULAR DE 1”
Ø CED. 40 COMO CONEXIÓN A SOPORTES
SUPERIOR E INFERIOR CON UNA LONGITUD DE 4
CM., PROM., COLOCADAS CON UNA
SEPARACIÓN DE 20 CM., DE LOS EXTREMOS Y
UNA AL CENTRO DEL CLARO; A LOS EXTREMOS
COLOCAR PROTECCIÓN ADICIONAL A BASE DE
PERFIL TUBULAR DE ACERO DE 3/4" Ø CED. 40 DE
1.70 MTS., VERTICAL Y DE 20 CM., PROMEDIO EN
SENTIDO HORIZONTAL CON UNA SEPARACIÓN
DE 16 CM., ENTRE ELLOS, INCLUYE: SUMINISTRO,
COLOCACIÓN, PRESENTACIÓN, AJUSTES,
RECORTES, UNA MANO DE PRIMER
ANTICORROSIVO, DOS MANOS DE PINTURA
ESMALTE EN AMBAS CARAS, MATERIALES,
MANO DE OBRA, EQUIPO, HERRAMIENTA Y TODO
LO NECESARIO PARA SU CORRECTA EJECUCIÓN,
(EL P.U. DE LA PIEZA CUBRIRÁ UNA VARIACIÓN
MÁXIMA DE +/- 0.05 M EN AMBOS LADOS),
P.U.O.T.
CI.34.001.296-1 | VENTANA DE ALUMINIO DE 2.90X1.55 M., | PZA | 1 | 10692.2 | DIEZ MIL SEISCIENTOS NOVENTA Y DOS PESOS 20/100 |  |  | 10692.2 | 1.1992
NATURAL DE 2", MARCA CUPRUM O SIMILAR EN
OPUS 2000
CATALOGO DE CONCEPTOS
LICITACIÓN No.: |  | DESCRIPCIÓN DE LOS TRABAJOS: |  |  |  |  | HOJA: | 9
ANEXO
RAZÓN SOCIAL DEL LICITANTE: |  | , |  |  |  |  | DE:
PRECIO UNITARIO
CLAVE | C O N C E P TO | UNIDAD | CANTIDAD | P.U |  | P.U. CON LETRA |  | IMPORTE | %
| CALIDAD, COSTO Y GARANTIA, DIVIDIDA EN 6 |  |  |  | M.N.
SECCIONES, CON 4 FIJOS Y 2 AL CENTRO
CORREDIZOS., CON CRISTAL CLARO DE 6 MM.,
INCLUYE: SUMINISTRO, COLOCACION,
ELEMENTOS DE FIJACION, SELLADO, FELPAS,
JALADERAS, DESLIZADORES, REPIZON,
MATERIALES, MANO DE OBRA, EQUIPO,
HERRAMIENTA Y TODO LO NECESARIO PARA SU
CORRECTA EJECUCIÓN, (EL P.U. DE LA PIEZA
CUBRIRÁ UNA VARIACIÓN MÁXIMA DE +/- 0.05 M
EN AMBOS LADOS), P.U.O.T.
CI.38.002.347-1 | PROTECCIÓN CURVA PARA CANCELERÍA, | PZA | 1 | 7063.11 | SIETE MIL SESENTA Y TRES PESOS 11/100 M.N. |  |  | 7063.11 | 0.79215
MEDIDAS 2.95X1.75 MTS., SOPORTES INFERIOR Y
SUPERIOR A BASE DE PERFIL TUBULAR DE
ACERO DE 1 1/2" Ø CED. 40, SOPORTES
VERTICALES EN EXTREMOS EN FORMA DE “I”
CON ALMA ROLADA A BASE DE SOLERA DE 1
1/4" X 3/16", Y PATINES A BASE DE SOLERA DE
3/4" X 3/16" CON UNA SEPARACIÓN DE 10 CM.,
ENTRE ELLOS, REFUERZOS INTERMEDIOS EN
FORMA DE “I” CON ALMA ROLADA A BASE DE
SOLERA DE 1 1/4" X 3/16", Y PATINES A BASE DE
SOLERA DE 3/4" X 3/16" CON UNA SEPARACIÓN
DE 10 CM., ENTRE ELLOS DE ACUERDO A
DISEÑO; BARROTES HORIZONTALES A BASE DE
PERFILES TUBULARES DE ACERO DE 3/4" Ø CED.
40 CON UNA SEPARACIÓN DE 16 CM., A EJES;
ANCLAS BASE CONFORMADAS POR PLACA DE
2"X2"X3/8" SOLDADAS A DOS VARILLAS
REDONDAS DE 3/8” AHOGADAS EN TRABES Y
CADENAS DE CERRAMIENTO CON UN
DESARROLLO DE 10 CM., PERFIL TUBULAR DE 1”
Ø CED. 40 COMO CONEXIÓN A SOPORTES
SUPERIOR E INFERIOR CON UNA LONGITUD DE 4
CM., PROM., COLOCADAS CON UNA
SEPARACIÓN DE 20 CM., DE LOS EXTREMOS Y
UNA AL CENTRO DEL CLARO; A LOS EXTREMOS
OPUS 2000
CATALOGO DE CONCEPTOS
LICITACIÓN No.: |  | DESCRIPCIÓN DE LOS TRABAJOS: |  |  |  |  | HOJA: | 10
ANEXO
RAZÓN SOCIAL DEL LICITANTE: |  | , |  |  |  |  | DE:
PRECIO UNITARIO
CLAVE | C O N C E P TO | UNIDAD | CANTIDAD | P.U |  | P.U. CON LETRA |  | IMPORTE | %
COLOCAR PROTECCIÓN ADICIONAL A BASE DE
PERFIL TUBULAR DE ACERO DE 3/4" Ø CED. 40 DE
1.70 MTS., VERTICAL Y DE 20 CM., PROMEDIO EN
SENTIDO HORIZONTAL CON UNA SEPARACIÓN
DE 16 CM., ENTRE ELLOS, INCLUYE: SUMINISTRO,
COLOCACIÓN, PRESENTACIÓN, AJUSTES,
RECORTES, UNA MANO DE PRIMER
ANTICORROSIVO, DOS MANOS DE PINTURA
ESMALTE EN AMBAS CARAS, MATERIALES,
MANO DE OBRA, EQUIPO, HERRAMIENTA Y TODO
LO NECESARIO PARA SU CORRECTA EJECUCIÓN,
(EL P.U. DE LA PIEZA CUBRIRÁ UNA VARIACIÓN
MÁXIMA DE +/- 0.05 M EN AMBOS LADOS),
P.U.O.T.
Total de | HERRERIA Y CANCELERIA | [6 empty] | 53919.59
INSTALACION ELECTRICA
CI.56.002.006 | REGISTRO ELECTRICO DE 33 X 33 X 40 CON | PZA | 1 | 1118.98 | UN MIL CIENTO DIEZ Y OCHO PESOS 98/100 M.N. |  |  | 1118.98 | 0.1255
TAPA DE CONCRETO MCA CENTRIFUGADOS
MEXICANOS O SIMILAR EN CALIDAD, COSTO Y
GARANTIA, INCLUYE: SUMINISTRO Y
COLOCACION, ACARREOS A LA OBRA, MANO
DE OBRA, EXCAVACIÓN, NIVELACION, FILTRO DE
GRAVA DE 3/4" TRITURADA DE 40 CM DE
PROFUNDIDAD Y TODO LO NECESARIO PARA SU
CORRECTA EJECUCIÓN, P.U.O.T.
CI.54.003.166 | CENTRO DE CARGA MONOFASICO DE 127 | PZA | 1 | 482.65 | CUATROCIENTOS OCHENTA Y DOS PESOS 65/100 M.N. |  |  | 482.65 | 0.05413
VOLTS, 1F, 2H CATALOGO: QOD4F
(EMPOTRADO EN MURO) MCA: SQUARE´D O
EQUIVALENTE EN CALIDAD, COSTO Y
GARANTIA, INCLUYE: SUMINISTRO,
INSTALACIÓN, FIJACIÓN, PRUEBAS DE
FUNCIONAMIENTO, NUMEROS MARCADORES
PARA LA IDENTIFICACION DE CIRCUITOS,
ROTULADO DE TABLERO INDICANDO EL NOMBRE
Y ANUCIO DE PELIGRO, PIJAS TAQUETES DE 3/8",
MATERIALES, MANO DE OBRA, EQUIPO,
HERRAMIENTA Y TODO LO NECESARIO PARA SU
OPUS 2000
CATALOGO DE CONCEPTOS
LICITACIÓN No.: |  | DESCRIPCIÓN DE LOS TRABAJOS: |  |  |  |  | HOJA: | 11
ANEXO
RAZÓN SOCIAL DEL LICITANTE: |  | , |  |  |  |  | DE:
PRECIO UNITARIO
CLAVE | C O N C E P TO | UNIDAD | CANTIDAD | P.U |  | P.U. CON LETRA |  | IMPORTE | %
CORRECTA EJECUCIÓN, P.U.O.T.
CI.58.011.064 | VARILLA DE TIERRA COPPER WELD DE 3.05 M DE | PZA | 1 | 430.33 | CUATROCIENTOS TREINTA PESOS 33/100 M.N. |  |  | 430.33 | 0.048263
LONGITUD DE 3/8" DE DIAMETRO, INCLUYE:
SUMINISTRO Y COLOCACION, CONECTOR, CABLE
DE COBRE DESNUDO CAL. 10 MANO DE OBRA,
EQUIPO, HERRAMIENTA Y TODO LO NECESARIO
PARA SU CORRECTA EJECUCIÓN, P.U.O.T.
CI.55.001.003-1 | INTERRUPTOR TERMOMAGNÉTICO TIPO QO, | PZA | 1 | 177.23 | CIENTO SETENTA Y SIETE PESOS 23/100 M.N. |  |  | 177.23 | 0.019877
ENCHUFABLE, 120/240 V, 10,000 A SIMÉTRICOS,
DE 1 POLO, 15 A, MARCA SQUARE D,
CATALOGO QO115, O SIMILAR EN CALIDAD,
COSTO Y GARANTIA, A CUALQUIER ALTURA,
INCLUYE: SUMINISTRO, INSTALACION, MONTAJE,
ENSAMBLADO, ARRANQUE, PRUEBAS,
MATERIALES, MANO DE OBRA, EQUIPO,
HERRAMIENTA Y TODO LO NECESARIO PARA SU
CORRECTA EJECUCIÓN, P.U.O.T.
CI.55.001.017-1 | INTERRUPTOR TERMOMAGNÉTICO TIPO QO, | PZA | 1 | 177.23 | CIENTO SETENTA Y SIETE PESOS 23/100 M.N. |  |  | 177.23 | 0.019877
ENCHUFABLE, 120/240 V, 10,000 A SIMÉTRICOS,
DE 1 POLO, 20 A, MARCA SQUARE D,
CATALOGO QO120, O SIMILAR EN CALIDAD,
COSTO Y GARANTIA, A CUALQUIER ALTURA,
INCLUYE: SUMINISTRO, INSTALACION, MONTAJE,
ENSAMBLADO, ARRANQUE, PRUEBAS,
MATERIALES, MANO DE OBRA, EQUIPO,
HERRAMIENTA Y TODO LO NECESARIO PARA SU
CORRECTA EJECUCIÓN, P.U.O.T.
CI.55.001.037 | INTERRUPTOR TERMOMAGNETICO DE 2X10 AMP | PZA | 1 | 393.83 | TRESCIENTOS NOVENTA Y TRES PESOS 83/100 M.N. |  |  | 393.83 | 0.044169
TIPO QO MARCA SQUARE D O SIMILAR EN
CALIDAD, COSTO Y GARANTIA, INCLUYE:
SUMINISTRO, INSTALACIÓN, CONEXIONES,
PRUEBAS, MATERIALES, MANO DE OBRA,
EQUIPO, HERRAMIENTA Y TODO LO NECESARIO
PARA SU CORRECTA EJECUCIÓN, P.U.O.T.
CI.52.001.045-2 | SALIDA PARA CONTACTO SOBRE PISO, MURO O | PZA | 4 | 709.56 | SETECIENTOS NUEVE PESOS 56/100 M.N. |  |  | 2838.24 | 0.31832
LOSA A BASE DE POLIDUCTO REFORZADO
CORRUGADO COLOR ROJO DE 21 MM (3/4") CON
OPUS 2000
CATALOGO DE CONCEPTOS
LICITACIÓN No.: |  | DESCRIPCIÓN DE LOS TRABAJOS: |  |  |  |  | HOJA: | 12
ANEXO
RAZÓN SOCIAL DEL LICITANTE: |  | , |  |  |  |  | DE:
PRECIO UNITARIO
CLAVE | C O N C E P TO | UNIDAD | CANTIDAD | P.U |  | P.U. CON LETRA |  | IMPORTE | %
CONECTORES Y COPLES PARA UNIÓN DE
POLIDUCTO Y A CAJAS REGISTRO, MARCA
POLIFLEX O SIMILAR EN CALIDAD, COSTO Y
GARANTÍA, CONSIDERANDO: DOS HILOS DE
CABLE THW ANTIFLAMA CAL. 10 COLOR
BLANCO Y NEGRO, Y 1 CABLE DE COBRE THW
CAL. 10 COLOR VERDE MARCA CONDUMEX O
SIMILAR EN CALIDAD, COSTO Y GARANTÍA CON
UN DESARROLLO DE 8.00 M., INCLUYE:
SUMINISTRO, INSTALACION, 1 PZA DE CAJA
REGISTRO CHALUPA DE 2"X4" DE PVC, CURVAS,
CONECTORES, NIVELACION Y PLOMEO, TRAZO,
GUIADO, CABLEADO, DESPERDICIOS, MERMAS,
PRUEBAS PARA SU CORRECTO
FUNCIONAMIENTO, ANDAMIIAJE, MATERIALES,
MANO DE OBRA, EQUIPO, HERRAMIENTA Y TODO
LO NECESARIO PARA SU CORRECTA EJECUCIÓN,
P.U.O.T.
CI.52.001.017 | SALIDA PARA LUMINARIAS EN LOSA DE | PZA | 5 | 493.75 | CUATROCIENTOS NOVENTA Y TRES PESOS 75/100 M.N. |  |  | 2468.75 | 0.27688
CONCRETO ARMADO INCLUYE: 5.00 ML DE TUBO
DE PVC CONDUIT PESADO DE 3/4" DE
DIAMETRO,12.00 M DE CABLE THW-LS CAL.12, 5
M CABLE DE COBRE THW CAL.12 COLOR VERDE
MARCA CONDUMEX O SIMILAR EN CALIDAD,
COSTO Y GARANTIA, 1PZA CAJA REGISTRO
CUADRADA 3/4, 4X4PULG. PVC DE 21 MM MCA:
RYMCO, JUPITER O SIMILAR EN CALIDAD, COSTO
Y GARANTIA INCLUYE: CONEXIONES,
MATERIALES, MANO DE OBRA, EQUIPO,
HERRAMIENTA Y TODO LO NECESARIO PARA SU
CORRECTA EJECUCIÓN, P.U.O.T.
CI.52.001.129 | SALIDA PARA APAGADOR INCLUYE: 3 ML DE | PZA | 2 | 547.05 | QUINIENTOS CUARENTA Y SIETE PESOS 5/100 M.N. |  |  | 1094.1 | 0.12271
TUBO DE PVC CONDUIT PESADO DE 1/2" DE
DIAMETRO,10 M DE CABLES CAL.12 THW-LS, 5 M
CABLE DE COBRE THW CAL.12 COLOR VERDE
MARCA CONDUMEX O EQUIVALENTE,1PZA CAJA
REGISTRO CHALUPA 2X4". GALVANIZADA O
OPUS 2000
CATALOGO DE CONCEPTOS
LICITACIÓN No.: |  | DESCRIPCIÓN DE LOS TRABAJOS: |  |  |  |  | HOJA: | 13
ANEXO
RAZÓN SOCIAL DEL LICITANTE: |  | , |  |  |  |  | DE:
PRECIO UNITARIO
CLAVE | C O N C E P TO | UNIDAD | CANTIDAD | P.U |  | P.U. CON LETRA |  | IMPORTE | %
PVC MCA: DEPLAYUSA / DURALON O SIMILAR,
INCLUYE: RANURADO, RESANADO, 1PZA CURVA
DE PVC 90°, NIVELACION Y PLOMEO,
SUMINISTRO, INSTALACION, TRAZO, EQUIPO,
DESPERDICIOS, MERMAS, HERRAMIENTA, MANO
DE OBRA, PRUEBAS PARA SU CORRECTO
FUNCIONAMIENTO Y TODO LO NECESARIO PARA
SU CORRECTA EJECUCIÓN. P.U.O.T.
CI.58.002.023 | CONTACTO DUPLEX CON PROTECCION DE FALLA | PZA | 4 | 480.67 | CUATROCIENTOS OCHENTA PESOS 67/100 M.N. |  |  | 1922.68 | 0.21563
A TIERRA MOD.AM5028GFR TAPA COLOR
BLANCO MCA.BTICINO O SIMILAR O
EQUIVALENTE EN CALIDAD Y COSTO, INCLUYE:
SUMINISTRO, COLOCACION, CAJA, TAPA, PLACA
COSTO INCLUYE: MATERIALES, MANO DE OBRA,
EQUIPO, HERRAMIENTA Y TODO LO NECESARIO
PARA SU CORRECTA EJECUCIÓN, P.U.O.T.
CI.58.001.009-1 | DOS APAGADORES SENCILLOS CONSIDERANDO: | PZA | 2 | 196.97 | CIENTO NOVENTA Y SEIS PESOS 97/100 M.N. |  |  | 393.94 | 0.044181
PLACA DE DOS VENTANAS CON ACCESORIOS
DE MONTAJE LINEA MATIX CAT AM5001, MCA
B´TICINO COLOR BLANCO O SIMILAR EN
CALIDAD, COSTO Y GARANTIA, INCLUYE:
SUMINISTRO, COLOCACIÓN, CHALUPAS,
CONECTORES, ELEMENTOS DE SUJECIÓN, CINTA
DE AISLAR, CONEXIONES, COLOCACIÓN DE
APAGADORES A NIVEL INDICADO EN LOS
PLANOS, CORTES, DESPERDICIOS, ACARREOS,
PRUEBAS DE LA RED ELECTRICA Y DE LOS
APAGADORES, MATERIALES, MANO DE OBRA,
EQUIPO, HERRAMIENTA Y TODO LO NECESARIO
PARA SU CORRECTA EJECUCIÓN, P.U.O.T.
CI.53.002.110 | LUMINARIO FLUORESCENTE DE SOBREPONER | PZA | 5 | 1306.94 | UN MIL TRESCIENTOS SEIS PESOS 94/100 M.N. |  |  | 6534.7 | 0.73288
CON MARCO ABATIBLE, CON DIMENSIONES DE
1.22 M X 0.30 M., CON DIFUSOR PRISMÁTICO DE
ACRÍLICO 100%, CON UN ESPESOR DE 3 MM,
GRADO K-23, LÁMPARAS 2 X 32 W, BULBO T-8,
3,100 LÚMENES INÍCIALES, 4,100 °K, BASES DE
MEDIA VUELTA EN COBRE G13, BALASTRO
OPUS 2000
CATALOGO DE CONCEPTOS
LICITACIÓN No.: |  | DESCRIPCIÓN DE LOS TRABAJOS: |  |  |  |  | HOJA: | 14
ANEXO
RAZÓN SOCIAL DEL LICITANTE: |  | , |  |  |  |  | DE:
PRECIO UNITARIO
CLAVE | C O N C E P TO | UNIDAD | CANTIDAD | P.U |  | P.U. CON LETRA |  | IMPORTE | %
ELECTRÓNICO DE ENCENDIDO INSTANTÁNEO DE
120-277 VCA, FACTOR DE POTENCIA MAYOR A
95%, GABINETE EN LAMINA DE ACERO CALIBRE
22, ACABADO CON PINTURA POLIÉSTER
APLICADA ELECTROSTÁTICAMENTE O SIMILAR
EN CALIDAD, COSTO Y GARANTIA, INCLUYE:
SUMINISTRO, INSTALACIÓN, ANDAMIOS,
CONEXIONES, ELEMENTOS DE FIJACIÓN,
PRUEBAS DE OPERACIÓN, MATERIALES, MANO
DE OBRA, EQUIPO, HERRAMIENTA Y TODO LO
NECESARIO PARA SU CORRECTA EJECUCIÓN,
P.U.O.T.
Total de | INSTALACION ELECTRICA | [6 empty] | 18032.66
LIMPIEZA
CI.75.001.004 | LIMPIEZA GENERAL DE LA OBRA PARA ENTREGA | M2 | 128 | 7.65 | SIETE PESOS 65/100 M.N. |  |  | 979.2 | 0.10982
DE ESPACIO, INCLUYE: RETIRO DE ESCOMBRO
FUERA DE LA OBRA AL SITIO DE DESPERDICIO,
LIMPIEZA DE PISOS, VIDRIOS, MUROS,
HERRERIAS, PLAFONES, MATERIALES, MANO DE
OBRA, EQUIPO, HERRAMIENTA Y TODO LO
NECESARIO PARA SU CORRECTA EJECUCIÓN,
P.U.O.T.
Total de | LIMPIEZA | [6 empty] | 979.2
Total de | PARTIDAS A PRECIO ALZADO | [6 empty] | 282416.91
SERVICIO SANITARIO TRINARIO
PRELIMINARES
CI.03.002.001-1 | TRAZO Y NIVELACIÓN CON EQUIPO | M2 | 48 | 5.34 | CINCO PESOS 34/100 M.N. |  |  | 256.32 | 0.028747
TOPOGRAFICO DE TERRENO, PARA DESPLANTE
DE ESTRUCTURAS, ESTABLECIENDO EJES Y
REFERENCIAS PARA SUPERFICIES MENORES DE
300 M2, INCLUYE: LIMPIEZA, DESHIERBE,
ESTACAS, BANCOS DE NIVEL, MATERIALES,
MANO DE OBRA, EQUIPO, HERRAMIENTA Y TODO
LO NECESARIO PARA SU CORRECTA EJECUCIÓN,
P.U.O.T.
Total de | PRELIMINARES | [6 empty] | 256.32
OPUS 2000
CATALOGO DE CONCEPTOS
LICITACIÓN No.: |  | DESCRIPCIÓN DE LOS TRABAJOS: |  |  |  |  | HOJA: | 15
ANEXO
RAZÓN SOCIAL DEL LICITANTE: |  | , |  |  |  |  | DE:
PRECIO UNITARIO
CLAVE | C O N C E P TO | UNIDAD | CANTIDAD | P.U |  | P.U. CON LETRA |  | IMPORTE | %
ESTRUCTURA
CI.13.001.003 | CASTILLO (K) DE 14x14 CM DE CONCRETO H.O. | ML | 33.04 | 257.63 | DOSCIENTOS CINCUENTA Y SIETE PESOS 63/100 M.N. |  |  | 8512.1 | 0.95465
R.N. F'C = 200 KG/CM2, T.M.A. 19 MM, ARMADO
CON 4 VARILLAS DEL No.3 Y ESTRIBOS DEL No.2
@ 15 CM., INCLUYE: CIMBRA COMUN,
DESCIMBRA, DESPERDICIOS, DOBLECES,
GANCHOS, TRASLAPES, VIBRADO, MATERIALES,
MANO DE OBRA, EQUIPO, HERRAMIENTA Y TODO
LO NECESARIO PARA SU CORRECTA EJECUCIÓN,
P.U.O.T.
CI.12.002.021 | CADENA ZOCLO DE 14x10 CM, DE CONCRETO | ML | 15.86 | 219.85 | DOSCIENTOS DIEZ Y NUEVE PESOS 85/100 M.N. |  |  | 3486.82 | 0.39106
H.O. R.N. F'C = 150 KG/CM2 ARMADO CON 2
VARILLAS DEL NO.3 Y ESTRIBOS EN FORMA DE
GRAPA DEL NO.2 @ 30 CM., INCLUYE: CIMBRA
APARENTE, DESCIMBRADO, VIBRADO, CURADO,
HABILITADO, DOBLECES, CORTES,
DESPERDICIOS, GANCHOS, TRASLAPES,
MATERIALES, MANO DE OBRA, EQUIPO,
HERRAMIENTA Y TODO LO NECESARIO PARA SU
CORRECTA EJECUCIÓN, P.U.O.T.
CI.12.001.181 | CADENA (CD-1) DE 14X30 CM, DE CONCRETO | ML | 5.24 | 374.42 | TRESCIENTOS SETENTA Y CUATRO PESOS 42/100 M.N. |  |  | 1961.96 | 0.22004
H.O.R.N. F'C = 200 KG/CM2, T.M.A. 3/4", ARMADA
CON 4 VARILLAS DEL NO.3, FY= 4200 KG/CM2.,
ESTRIBOS DEL No.2 @ 25 CM., INCLUYE:
HABILITADO, CIMBRA COMUN, DESCIMBRA,
DESPERDICIOS, DOBLECES, GANCHOS,
TRASLAPES, VIBRADO, MATERIALES, MANO DE
OBRA, EQUIPO, HERRAMIENTA Y TODO LO
NECESARIO PARA SU CORRECTA EJECUCIÓN,
P.U.O.T.
CI.12.001.058 | CADENA DE CERRAMIENTO (CR) DE 14x14 CM, DE | ML | 8.6 | 260.44 | DOSCIENTOS SESENTA PESOS 44/100 M.N. |  |  | 2239.78 | 0.2512
CONCRETO H.O.R.N. F'C = 200 KG/CM2.T.M.A.
3/4", ARMADA CON 4 VARILLAS DEL No.3, FY=
4200 KG/CM2., ESTRIBOS DEL No.2 @ 20 CM.,
CIMBRA COMUN, INCLUYE: ANCLAJE, MANO DE
OBRA GANCHOS, TRASLAPES, DESPERDICIOS Y
TODO LO NECESARIO PARA SU CORRECTA
OPUS 2000
CATALOGO DE CONCEPTOS
LICITACIÓN No.: |  | DESCRIPCIÓN DE LOS TRABAJOS: |  |  |  |  | HOJA: | 16
ANEXO
RAZÓN SOCIAL DEL LICITANTE: |  | , |  |  |  |  | DE:
PRECIO UNITARIO
CLAVE | C O N C E P TO | UNIDAD | CANTIDAD | P.U |  | P.U. CON LETRA |  | IMPORTE | %
EJECUCIÓN, P.U.O.T.
CI.14.004.042 | MURO DE PLACA DE CEMENTO DE 13 MM., | M2 | 1 | 1186.44 | UN MIL CIENTO OCHENTA Y SEIS PESOS 44/100 M.N. |  |  | 1186.44 | 0.13306
MARCA DUROCK O SIMILAR EN CALIDAD, COSTO
Y GARANTIA, A UNA CARA, ACABADO PULIDO
PARA RECIBIR PASTA O PINTURA, HASTA
ALTURAS DE 3.50 M., INCLUYE: SUMINISTRO,
COLOCACION, ANDAMIAJE, TORNILLOS,
SELLADOR FIRST COAT O SIMILAR EN CALIDAD,
COSTO Y GARANTIA, RESANADOR DE JUNTAS
REDIMIX O SIMILAR EN CALIDAD, COSTO Y
GARANTIA, CINTA DE REFUERZO PERFACINTA O
SIMILAR EN CALIDAD, COSTO Y GARANTIA,
CANALES DE AMARRE, BASTIDORES A BASE DE
POSTES METALICOS, ESQUINEROS Y BASTIDOR
INTERIOR DE SOPORTE PARA PUERTAS,
MATERIALES, MANO DE OBRA, EQUIPO,
HERRAMIENTA Y TODO LO NECESARIO PARA SU
CORRECTA EJECUCIÓN, P.U.O.T.
CI.14.001.015 | MURO DE TABIQUE B.R.R. 7x14X28 CM 14 CM DE | M2 | 37.91 | 276.36 | DOSCIENTOS SETENTA Y SEIS PESOS 36/100 M.N. |  |  | 10476.81 | 1.175
ESPESOR, ASENTADO CON MORTERO CEMENTO-
ARENA 1:5, ACABADO COMUN, A NIVEL Y
PLOMO, INCLUYE: MATERIALES, DESPERDICIOS,
ANDAMIOS, MANO DE OBRA, EQUIPO Y
HERAMIENTAS, ACARRREOS Y ELEVACIONES A
CUALQUIER ALTURA Y TODO LO NECESARIO
PARA SU CORRECTA EJECUCIÓN, P.U.O.T.
Total de | ESTRUCTURA | [6 empty] | 27863.91
SUPERESTRUCTURA
CI.22.001.006 | FALDON EN AZOTEA (FD-1) DE 10X20 CM., DE | ML | 5.24 | 327.56 | TRESCIENTOS VEINTISIETE PESOS 56/100 M.N. |  |  | 1716.41 | 0.1925
CONCRETO H.O. R.N. F'C= 250 KG/CM2, T.M.A. 19
MM., ARMADO CON 4 VARILLAS DEL No. 3,
ESTRIBOS DEL No. 2 @ 20 CM., DE ACUERDO A
PLANO, INCLUYE: CIMBRA APARENTE,
DESCIMBRA, DESPERDICIOS, DOBLECES,
GANCHOS, TRASLAPES, ANDAMIAJE,
CHAFLANES, VIBRADO, MATERIALES, MANO DE
OBRA, EQUIPO, HERRAMIENTA Y TODO LO
OPUS 2000
CATALOGO DE CONCEPTOS
LICITACIÓN No.: |  | DESCRIPCIÓN DE LOS TRABAJOS: |  |  |  |  | HOJA: | 17
ANEXO
RAZÓN SOCIAL DEL LICITANTE: |  | , |  |  |  |  | DE:
PRECIO UNITARIO
CLAVE | C O N C E P TO | UNIDAD | CANTIDAD | P.U |  | P.U. CON LETRA |  | IMPORTE | %
NECESARIO PARA SU CORRECTA EJECUCIÓN,
P.U.O.T.
CI.15.001.017 | TRABE (T-1) DE 15X40 CM., DE CONCRETO H.O. | ML | 21.17 | 526.91 | QUINIENTOS VEINTISEIS PESOS 91/100 M.N. |  |  | 11154.68 | 1.251
R.N. F'C= 250 KG/CM2, T.M.A. 19 MM., ARMADA
CON 3 VARILLAS DEL No. 4 EN EL LECHO
SUPERIOR Y 2 VARILLAS DEL No. 3 EN LECHO
INFERIOR Y ESTRIBOS DEL No. 3 @ 20 CM.,
INCLUYE: CIMBRA COMUN, DESCIMBRA,
DESPERDICIOS, DOBLECES, GANCHOS,
TRASLAPES, ANDAMIAJE, VIBRADO,
MATERIALES, MANO DE OBRA, EQUIPO,
HERRAMIENTA Y TODO LO NECESARIO PARA SU
CORRECTA EJECUCIÓN, P.U.O.T.
CI.15.001.018 | TRABE (T-2) DE 15X30 CM., DE CONCRETO H.O. | ML | 10.48 | 485.32 | CUATROCIENTOS OCHENTA Y CINCO PESOS 32/100 |  |  | 5086.15 | 0.57042
| R.N. F'C= 250 KG/CM2, T.M.A. 19 MM., ARMADA |  |  |  | M.N.
CON 3 VARILLAS DEL No. 4 EN EL LECHO
SUPERIOR Y 2 VARILLAS DEL No. 3 EN LECHO
INFERIOR Y ESTRIBOS DEL No. 3 @ 20 CM.,
INCLUYE: CIMBRA COMUN, DESCIMBRA,
DESPERDICIOS, DOBLECES, GANCHOS,
TRASLAPES, ANDAMIAJE, VIBRADO,
MATERIALES, MANO DE OBRA, EQUIPO,
HERRAMIENTA Y TODO LO NECESARIO PARA SU
CORRECTA EJECUCIÓN, P.U.O.T.
CI.16.001.077 | LOSA DE 10 CM DE ESPESOR, DE CONCRETO | M2 | 21.39 | 821.63 | OCHOCIENTOS VEINTIUN PESOS 63/100 M.N. |  |  | 17574.67 | 1.971
H.O. R.N. F'C = 250 KG/CM2 T.M.A. 19 MM,
ARMADA CON VARILLAS DEL No. 3 @ 30 CM.,
LONGITUDINALMENTE Y VARILLAS DEL No. 3 @
30 CM., TRANSVERSALMENTE Y BASTONES CON
VARILLAS DEL No. 3 @ 60 CM., CON 1.76 M DE
LONGITUD EN VOLADO (4.35KG/M2), INCLUYE:
CIMBRA APARENTE CON TRIPLAY DE 16 MM,
DESCIMBRADO, CHAFLAN, GOTERO, ELEVACION
DEL MATERIAL, HABILITADO, GANCHOS,
DOBLECES, AMARRES CON CUMBRERA,
ALAMBRE CAL. 18, VIBRADO, CURADO,
ACABADO PARA RECIBIR IMPERMEABILIZACION,
OPUS 2000
CATALOGO DE CONCEPTOS
LICITACIÓN No.: |  | DESCRIPCIÓN DE LOS TRABAJOS: |  |  |  |  | HOJA: | 18
ANEXO
RAZÓN SOCIAL DEL LICITANTE: |  | , |  |  |  |  | DE:
PRECIO UNITARIO
CLAVE | C O N C E P TO | UNIDAD | CANTIDAD | P.U |  | P.U. CON LETRA |  | IMPORTE | %
MATERIALES, MANO DE OBRA, EQUIPO,
HERRAMIENTA Y TODO LO NECESARIO PARA SU
CORRECTA EJECUCIÓN, P.U.O.T.
Total de | SUPERESTRUCTURA | [6 empty] | 35531.91
ALBAÑILERIA
CI.27.004.083 | FIRME DE 10 CM DE ESPESOR A BASE DE | M2 | 8.97 | 307.18 | TRESCIENTOS SIETE PESOS 18/100 M.N. |  |  | 2755.4 | 0.30902
CONCRETO H.O. R.N. F'C = 200 KG/CM2., TMA 19
MM., ARMADO CON MALLA ELECTROSOLDADA
6X6-10/10, ACABADO COMÚN, INCLUYE:
ELABORACION, CORTE CON DISCO DE DIAMANTE
DE ACUERDO A ESPECIFICACIONES DE
PROYECTO, SILLETAS, CIMBRA, DESCIMBRA,
VIBRADO, CURADO, MATERIALES, MANO DE
OBRA, GANCHOS, TRASLAPES, DOBLECES,
DESPERDICIOS, EQUIPO, HERRAMIENTA Y TODO
LO NECESARIO PARA SU CORRECTA EJECUCIÓN,
P.U.O.T.
CI.27.001.003 | BANQUETA DE 10 CM DE ESPESOR A BASE DE | M2 | 13.39 | 313.01 | TRESCIENTOS TRECE PESOS 1/100 M.N. |  |  | 4191.2 | 0.47005
CONCRETO H.O. R.N. F'C = 200KG/CM2. T.M.A. 19
MM, ARMADO CON MALLA ELECTROSOLDADA
6X6-10/10, ACABADO PULIDO Y RAYADO CON
BROCHA DE PELO EN LOSAS DE 2.00X1.00 M,
INCLUYE: ELABORACION, CIMBRA, DESCIMBRA,
VIBRADO, CURADO, MATERIALES, MANO DE
OBRA, GANCHOS, TRASLAPES, DOBLECES,
DESPERDICIOS, EQUIPO, HERRAMIENTA Y TODO
LO NECESARIO PARA SU CORRECTA EJECUCIÓN,
P.U.O.T.
CI.30.001.005 | GUARNICION DE 14X40 CM A BASE DE | ML | 6.68 | 285.22 | DOSCIENTOS OCHENTA Y CINCO PESOS 22/100 M.N. |  |  | 1905.27 | 0.21368
CONCRETO H.O. R.N. F'C = 200KG/CM2 T.M.A. 19
MM, ARMADA CON 4 VARILLAS DEL NO.3 Y
ESTRIBOS DEL NO.2 @ 20 CM, INCLUYE: CIMBRA
METALICA, DESCIMBRA, DESPERDICIOS,
GANCHOS, TRASLAPES, VIBRADO, CURADO,
MATERIALES, MANO DE OBRA, EQUIPO,
HERRAMIENTA Y TODO LO NECESARIO PARA SU
CORRECTA EJECUCIÓN, P.U.O.T.
OPUS 2000
CATALOGO DE CONCEPTOS
LICITACIÓN No.: |  | DESCRIPCIÓN DE LOS TRABAJOS: |  |  |  |  | HOJA: | 19
ANEXO
RAZÓN SOCIAL DEL LICITANTE: |  | , |  |  |  |  | DE:
PRECIO UNITARIO
CLAVE | C O N C E P TO | UNIDAD | CANTIDAD | P.U |  | P.U. CON LETRA |  | IMPORTE | %
CI.64.001.103 | MESETA DE 157 X 60 X 10 CM, ELABORADA A | PZA | 1 | 3352.37 | TRES MIL TRESCIENTOS CINCUENTA Y DOS PESOS |  |  | 3352.37 | 0.37598
| BASE DE CONCRETO H.O.R.N. F'C = 150 KG/CM2, |  |  |  | 37/100 M.N.
T.M.A. 19 MM, ARMADA CON VARILLAS DEL No.
3 @ 15 CM EN AMBOS SENTIDOS, EMPOTRADA
EN MURO, DEJANDO PREPARACION PARA
RECIBIR DOS OVALINES, RECUBIERTA EN LA
PARTE SUPERIOR Y LADO FRONTAL CON
LOSETA CERAMICA DE 40X40 CM., MODELO
PALERMO COLOR BEIGE, CON BOQUILLA SIN
ARENA, JUNTA DE 3 MM., Y PEGAPISO CREST
PLATA EN MARCA INTERCERAMIC O SIMILAR EN
CALIDAD COSTO Y GARANTIA, INCLUYE:
CIMBRA COMUN, RECORTES, TRASLAPES,
DESPERDICIOS, CADENA DE CONCRETO H.O.R.N.
F'C= 150 KG/CM2, T.M.A. 19 MM, DE 14X20 CM.,
DE SECCION ARMADA CON 4 VARILLAS DEL No.
3 FY= 4200 KG/CM2 Y ESTRIBOS DEL No. 2 @ 20
CM., REPELLADO CON MORTERO CEMENTO-CAL-
ARENA PROPORCION 1:3:12, MATERIALES, MANO
DE OBRA, EQUIPO, HERRAMIENTA Y TODO LO
NECESARIO PARA SU CORRECTA EJECUCION,
P.U.O.T.
CI.64.005.033 | BASE PARA TINACOS DE 1.90 X 1.50 X 1.90 M., | PZA | 1 | 12016.95 | DOCE MIL DIEZ Y SEIS PESOS 95/100 M.N. |  |  | 12016.95 | 1.3477
CON TRES MUROS DE TABIQUE DE B.R.R.
7X14X28 CM DE 14 CM DE ESPESOR, ASENTADO
CON MORTERO CEMENTO-CAL-ARENA PROP.
1:3:12 (7.35 M2 DE MURO), APLANADO DE 1 A 2
CM DE ESPESOR POR AMBAS CARAS, RELLENO
DE CAL-TEZONTLE EN PROP. 1:6 (0.60 M3),
CADENA DE DESPLANTE DE 14X20 CM., DE
CONCRETO H.O. R.N. F'C= 150 KG/CM2, T.M.A. 19
MM., ARMADA CON 4 VARILLAS DEL No. 3 Y
ESTRIBOS DEL No. 2 @ 20 CM (6.80 ML DE
CADENA), CASTILLOS DE 14X14 CM., DE
CONCRETO H.O. R.N. F'C= 150 KG/CM2, T.M.A. 19
MM., ARMADOS CON 4 VARILLAS DEL No. 3 Y
ESTRIBOS DEL No. 2 @ 20 CM., ANCLADOS
OPUS 2000
CATALOGO DE CONCEPTOS
LICITACIÓN No.: |  | DESCRIPCIÓN DE LOS TRABAJOS: |  |  |  |  | HOJA: | 20
ANEXO
RAZÓN SOCIAL DEL LICITANTE: |  | , |  |  |  |  | DE:
PRECIO UNITARIO
CLAVE | C O N C E P TO | UNIDAD | CANTIDAD | P.U |  | P.U. CON LETRA |  | IMPORTE | %
DESDE LOSA (6.40 ML); CADENA DE
CERRAMIENTO DE 14X14 CM., DE CONCRETO H.O.
R.N. F'C= 150 KG/CM2, T.M.A. 19 MM., ARMADA
CON 4 VARILLAS DEL No. 3 Y ESTRIBOS DEL No.
2 @ 20 CM CIMBRA COMUN (6.80 ML DE CADENA
DE CERRAMIENTO), LOSA DE CONCRETO DE 5 CM
DE ESPESOR REFORZADA CON MALLA
ELECTROSOLDADA 6X6-10/10 (2.85 M2 DE
LOSA), PINTURA TIPO 100% ACRÍLICA LAVABLE
A DOS MANOS, INCLUYE: CIMBRA COMUN,
DESCIMBRADO, UNA MANO DE SELLADOR
ACRÍLICO 5X1, ELEVACIONES DEL MATERIAL,
ACARREOS DENTRO DE LA OBRA, HABILITADO,
CORTES, DOBLECES, TRASLAPES, ESCUADRAS,
COLADO, CURADO, VIBRADO, DESPERDICIOS,
MATERIALES, MANO DE OBRA, EQUIPO,
HERRAMIENTA Y TODO LO NECESARIO PARA SU
CORRECTA EJECUCION, P.U.O.T.
Total de | ALBAÑILERIA | [6 empty] | 24221.19
ACABADOS
CI.17.002.025 | APLANADO EN MUROS DE 2 CM DE ESPESOR A | M2 | 56.62 | 140.6 | CIENTO CUARENTA PESOS 60/100 M.N. |  |  | 7960.77 | 0.89282
BASE DE MORTERO CEMENTO-CAL-ARENA
PROP. 1:3:12, A PLOMO Y REGLA, CON LLANA
DE MADERA Y ACABADO ESPONJA, HASTA
ALTURAS DE 3.50 M., INCLUYE: ANDAMIAJE,
DESPERDICIOS, REMATES, ACARREOS Y
ELEVACIÓN DE MATERIALES, MANO DE OBRA,
EQUIPO, HERRAMIENTA Y TODO LO NECESARIO
PARA SU CORRECTA EJECUCIÓN, P.U.O.T.
CI.17.002.018 | REPELLADO EN MUROS CON MORTERO | M2 | 75.82 | 118.14 | CIENTO DIEZ Y OCHO PESOS 14/100 M.N. |  |  | 8957.37 | 1.0046
CEMENTO-CAL-ARENA PROP. 1:3:12, DE 2 CM DE
ESPESOR PR0 MEDIO, ACABADO CON PLANA
PARA RECIBIR AZULEJO, A PLOMO Y REGLA
INCLUYE: HUMEDECIDO DE LA SUPERFICIE,
RESANES, EMBOQUILLADO, PERFILADO,
CURADO Y DESPERDICIOS, MATERIALES,
HERRAMIENTAS, EQUIPO MENOR Y TODO LO
OPUS 2000
CATALOGO DE CONCEPTOS
LICITACIÓN No.: |  | DESCRIPCIÓN DE LOS TRABAJOS: |  |  |  |  | HOJA: | 21
ANEXO
RAZÓN SOCIAL DEL LICITANTE: |  | , |  |  |  |  | DE:
PRECIO UNITARIO
CLAVE | C O N C E P TO | UNIDAD | CANTIDAD | P.U |  | P.U. CON LETRA |  | IMPORTE | %
NECESARIO PARA SU CORRECTA EJECUCIÓN,
P.U.O.T.
CI.17.005.003 | APLANADO PARA BOQUILLAS DE 14 CM DE | ML | 25.6 | 63.84 | SESENTA Y TRES PESOS 84/100 M.N. |  |  | 1634.3 | 0.18329
ANCHO, DE 2 CM DE ESPESOR A BASE DE
MORTERO CEMENTO-ARENA PROP. 1: 5, A
PLOMO Y REGLA, CON LLANA DE MADERA O
FLOTA, INCLUYE: DESPERDICIOS, REMATES,
ACABADO FINO CON ARENA FINA O CRIBADA,
ESPONJA, ANDAMIO, MATERIAL, MANO DE OBRA
Y TODO LO NECESARIO PARA SU CORRECTA
EJECUCIÓN, P.U.O.T.
CI.28.001.009-1 | PISO DE LOSETA CERAMICA DE 40X40 CM MOD. | M2 | 8.97 | 281.13 | DOSCIENTOS OCHENTA Y UN PESOS 13/100 M.N. |  |  | 2521.74 | 0.28282
PALERMO COLOR BEIGE CON BOQUILLA COLOR
TAUPE SIN ARENA DE 3 MM Y PEGAPISO CREST
PLATA EN MARCA INTERCERAMIC O SIMILAR EN
CALIDAD COSTO Y GARANTIA, EL PISO DEBERA
TENER UN PEI-IV, INCLUYE: SUMINISTRO Y
COLOCACIÓN, JUNTA CON SILICON BLANCO EN
UNION DE MURO Y PISO TERMINADO, CORTES,
AJUSTES, DESPERDICIOS, MATERIALES, MANO
DE OBRA, EQUIPO, HERRAMIENTA Y TODO LO
NECESARIO PARA SU CORRECTA EJECUCIÓN,
P.U.O.T.
CI.28.002.012-1 | LAMBRIN CERAMICO EN MUROS DE 40X40 CM | M2 | 19.2 | 281.13 | DOSCIENTOS OCHENTA Y UN PESOS 13/100 M.N. |  |  | 5397.7 | 0.60537
MODELO PALERMO COLOR BEIGE CON
BOQUILLA COLOR TAUPE SIN ARENA DE 3 MM Y
PEGAPISO CREST PLATA EN MARCA
INTERCERAMIC O SIMILIAR EN CALIDAD, COSTO
Y GARANTIA, INCLUYE: SUMINISTRO Y
COLOCACION, NIVELACION, PLOMEO, TRAZO,
CORTES, DESPERDICIOS, MERMAS, EQUIPO,
HERRAMIENTA, MANO DE OBRA Y TODO LO
NECESARIO PARA SU CORRECTA EJECUCIÓN.
P.U.O.T.
CI.18.001.030 | PINTURA EN MUROS, COLUMNAS Y CASTILLOS | M2 | 56.62 | 75.59 | SETENTA Y CINCO PESOS 59/100 M.N. |  |  | 4279.91 | 0.48
TIPO 100% ACRÍLICA (COLORES INDICADOS EN
BASES DE PAGO) HASTA 3.50 M DE ALTURA,
OPUS 2000
CATALOGO DE CONCEPTOS
LICITACIÓN No.: |  | DESCRIPCIÓN DE LOS TRABAJOS: |  |  |  |  | HOJA: | 22
ANEXO
RAZÓN SOCIAL DEL LICITANTE: |  | , |  |  |  |  | DE:
PRECIO UNITARIO
CLAVE | C O N C E P TO | UNIDAD | CANTIDAD | P.U |  | P.U. CON LETRA |  | IMPORTE | %
CONSIDERANDO DOS MANOS DE PINTURA Y UNA
MANO DE SELLADOR ACRÍLICO 5X1 MARCA
COMEX O SIMILAR EN CALIDAD, COSTO Y
GARANTIA, INCLUYE: SUMINISTRO Y
APLICACIÓN, ANDAMIAJE, DESPERDICIOS,
PREPARACIÓN DE LA SUPERFICIE, MATERIALES,
MANO DE OBRA, EQUIPO, HERRAMIENTA Y TODO
LO NECESARIO PARA SU CORRECTA EJECUCIÓN,
P.U.O.T.
CI.18.001.031 | PINTURA EN FALDONES, TRABES Y PLAFONES | M2 | 18.89 | 85.69 | OCHENTA Y CINCO PESOS 69/100 M.N. |  |  | 1618.68 | 0.18154
TIPO 100% ACRÍLICA LAVABLE (COLORES
INDICADOS EN BASES DE PAGO) HASTA 3.50 M
DE ALTURA, CONSIDERANDO DOS MANOS DE
PINTURA Y UNA MANO DE SELLADOR ACRÍLICO
5X1 MARCA COMEX O SIMILAR EN CALIDAD,
COSTO Y GARANTIA, INCLUYE: SUMINISTRO Y
APLICACIÓN, ANDAMIAJE, DESPERDICIOS,
PREPARACIÓN DE LA SUPERFICIE, MATERIALES,
MANO DE OBRA, EQUIPO, HERRAMIENTA Y TODO
LO NECESARIO PARA SU CORRECTA EJECUCIÓN,
P.U.O.T.
CI.20.002.007-1 | IMPERMEABILIZANTE ACRILICO ELASTOMERICO | M2 | 21.39 | 147.52 | CIENTO CUARENTA Y SIETE PESOS 52/100 M.N. |  |  | 3155.45 | 0.35389
DE ALTO DESEMPEÑO, EN COLOR (BLANCO,
ROJO, O SIMILAR AL EXISTENTE) CON 10 AÑOS
DE GARANTIA, INCLUYE: SUMINISTRO Y
APLICACION, ELEVACIÓN DE LOS MATERIALES,
PRIMARIO, MEMBRANA DE REFUERZO, LIMPIEZA
DE LA SUPERFICIE, RETIRO DEL MATERIAL CON
FALSA ADHERENCIA, MATERIALES, MANO DE
OBRA, EQUIPO, HERRAMIENTA, GARANTIA POR
ESCRITO DE 10 AÑOS Y TODO LO NECESARIO
PARA SU CORRECTA EJECUCIÓN, P.U.O.T.
Total de | ACABADOS | [6 empty] | 35525.92
HERRERIA
CI.32.003.106 | PUERTA (P2) DE 1.20X2.50 M DE SECCION, CON | PZA | 1 | 8693.83 | OCHO MIL SEISCIENTOS NOVENTA Y TRES PESOS |  |  | 8693.83 | 0.97503
MARCO A BASE DE PERFIL TUBULAR M-225
CAL.18, ANTEPECHO DE LAMINA LISA, CAL.20 DE
OPUS 2000
CATALOGO DE CONCEPTOS
LICITACIÓN No.: |  | DESCRIPCIÓN DE LOS TRABAJOS: |  |  |  |  | HOJA: | 23
ANEXO
RAZÓN SOCIAL DEL LICITANTE: |  | , |  |  |  |  | DE:
PRECIO UNITARIO
CLAVE | C O N C E P TO | UNIDAD | CANTIDAD | P.U |  | P.U. CON LETRA |  | IMPORTE | %
| 1.20X0.40 M. PUERTA DE 1.16X2.10, CON |  |  |  | 83/100 M.N.
CONTRAMARCO DE PERFIL TUBULAR, P-200,
LAMINA ENDUELADA CAL.20, MARCA
PROLAMSA O EQUIVALENTE, EN CALIDAD Y
COSTO, INCL: CUATRO BISAGRAS BRUKEN CON
BALERO INOX 304C/B 3X3 MM O SIMILAR EN
CALIDAD, COSTO Y GARANTIA, CHAPA DE
MANIJA MARCA TESA MODELO CM EIFEL G2
AULA AC 70PD26D O SIMILAR EN CALIDAD,
COSTO Y GARANTIA (QUE CUMPLA CON LA
NORMA ANSI ), MAS CHAPA DE BARRA MODELO
800 CH MARCA PHILLIPS O SIMILAR EN CALIDAD,
COSTO Y GARANTIA, NIVELACION Y PLOMEO,
SUMINISTRO, COLOCACION, PRESENTACION,
AJUSTES, RECORTES, DESPERDICIOS, MERMAS,
PRIMER ANTICORROSIVO, PINTURA ESMALTE EN
AMBAS CARAS, SOLDADURA, MATERIAL,
EQUIPO, HERRAMIENTA, MANO DE OBRA Y TODO
LO NECESARIO PARA SU CORRECTA EJECUCIÓN.
P.U.O.T.
CI.32.003.380 | PUERTA (PT1) DE HERRERIA ABATIBLE DE | PZA | 2 | 7909.83 | SIETE MIL NOVECIENTOS NUEVE PESOS 83/100 M.N. |  |  | 15819.66 | 1.7742
0.80X2.50 M., CON MARCO A BASE DE PERFIL
TUBULAR M-225 CAL. 18, ANTEPECHO DE
LAMINA LISA, CAL. 20 DE 0.80X0.40 M., PUERTA
DE 0.80X2.10 M., CON CONTRAMARCO DE PERFIL
TUBULAR P-200 Y LAMINA ENDUELADA CAL. 20,
MARCA PROLAMSA O SIMILAR EN CALIDAD,
COSTO Y GARANTIA, INCLUYE: SUMINISTRO,
COLOCACIÓN, CUATRO BISAGRAS BRUKEN CON
BALERO INOX 304C/B 3X3 MM., O SIMILAR EN
CALIDAD, COSTO Y GARANTIA, CHAPA DE
MANIJA MARCA TESA MODELO CM EIFEL G2
AULA AC 70PD26D O SIMILAR EN CALIDAD,
COSTO Y GARANTIA (QUE CUMPLA CON LA
NORMA ANSI), MAS CHAPA DE BARRA MODELO
800 CH MARCA PHILLIPS O SIMILAR EN CALIDAD,
COSTO Y GARANTIA, UNA MANO DE PRIMER
OPUS 2000
CATALOGO DE CONCEPTOS
LICITACIÓN No.: |  | DESCRIPCIÓN DE LOS TRABAJOS: |  |  |  |  | HOJA: | 24
ANEXO
RAZÓN SOCIAL DEL LICITANTE: |  | , |  |  |  |  | DE:
PRECIO UNITARIO
CLAVE | C O N C E P TO | UNIDAD | CANTIDAD | P.U |  | P.U. CON LETRA |  | IMPORTE | %
ANTICORROSIVO, DOS MANOS DE PINTURA DE
ESMALTE EN AMBAS CARAS MARCA COMEX O
SIMILAR EN CALIDAD, COSTO Y GARANTIA,
NIVELACION Y PLOMEO, PRESENTACION,
AJUSTES, RECORTES, DESPERDICIOS, MERMAS,
SOLDADURA, MATERIALES, MANO DE OBRA,
EQUIPO, HERRAMIENTA Y TODO LO NECESARIO
PARA SU CORRECTA EJECUCIÓN, P.U.O.T.
CI.34.001.685-2 | VENTANA DE ALUMINIO DE 0.60X0.70 M., | PZA | 3 | 2102.12 | DOS MIL CIENTO DOS PESOS 12/100 M.N. |  |  | 6306.36 | 0.70727
NATURAL DE 2", MARCA CUPRUM O SIMILAR EN
CALIDAD, COSTO Y GARANTIA, DIVIDIDA EN 2
SECCIONES, CON 1 FIJO Y 1 CORREDIZO., CON
CRISTAL CLARO DE 6 MM., INCLUYE:
SUMINISTRO, COLOCACIÓN, ELEMENTOS DE
FIJACION, SELLADO, FELPAS, JALADERAS,
DESLIZADORES, REPIZON, MATERIALES, MANO
DE OBRA, EQUIPO, HERRAMIENTA Y TODO LO
NECESARIO PARA SU CORRECTA EJECUCIÓN,
(EL P.U. DE LA PIEZA CUBRIRÁ UNA VARIACIÓN
MÁXIMA DE +/- 0.05 M EN AMBOS LADOS),
P.U.O.T.
CI.31.001.076 | BARANDAL DE 90 CM., DE ALTURA PARA | ML | 2.58 | 914.53 | NOVECIENTOS CATORCE PESOS 53/100 M.N. |  |  | 2359.49 | 0.26462
RAMPA, COMPUESTO POR 3 TUBOS DE ACERO
DE 1 1/2" CED. 30 EN SENTIDO HORIZONTAL, UNO
EN LA PARTE SUPERIOR Y LOS OTRO DOS VAN
@ 30 CM., DE SEPARACIÓN DEL TUBO SUPERIOR;
EN SENTIDO VERTICAL TUBO DE 1 1/2" CED. 30 @
1.30 M., EN PROMEDIO DE SEPARACIÓN UNO DEL
OTRO CON 1 PLACA DE 12X12 CM 1/4" MÁS 2
ANGULOS 1/4"X11/2" COMO ANCLAS DE 25 CM
DE LARGO, AHOGADAS EN MUERTO DE
30X30X40 CM DE CONCRETO H.O. R.N. F'C= 150
KG/CM2, INCLUYE: SUMINISTRO, COLOCACIÓN,
FORJADO, SOLDADURA, CORTES, AJUSTES,
PINTURA CALIDAD COMERCIAL, ACABADO CON
UNA MANO DE PRIMER ANTICORROSIVO GRIS
CLARO Y DOS MANOS DE ESMALTE
OPUS 2000
CATALOGO DE CONCEPTOS
LICITACIÓN No.: |  | DESCRIPCIÓN DE LOS TRABAJOS: |  |  |  |  | HOJA: | 25
ANEXO
RAZÓN SOCIAL DEL LICITANTE: |  | , |  |  |  |  | DE:
PRECIO UNITARIO
CLAVE | C O N C E P TO | UNIDAD | CANTIDAD | P.U |  | P.U. CON LETRA |  | IMPORTE | %
ALQUIDÁLICO MARCA COMEX 100 EN COLOR
GRIS CLARO TONO MATE O SIMILAR EN
CALIDAD, COSTO Y GARANTIA, APLICADO CON
PISTOLA DE AIRE, MATERIALES, MANO DE OBRA,
EQUIPO, HERRAMIENTA Y TODO LO NECESARIO
PARA SU CORRECTA EJECUCIÓN, P.U.O.T.
Total de | HERRERIA | [6 empty] | 33179.34
INSTALACIONES HIDRAULICAS
CI.48.001.012 | TUBERÍA TUBOPLUS DE 32 MM (1") DE DIAMETRO, | ML | 8.61 | 57.08 | CINCUENTA Y SIETE PESOS 8/100 M.N. |  |  | 491.46 | 0.055118
INCLUYE: SUMINISTRO, INSTALACIÓN, TRAZO,
CORTES, DESPERDICIOS, MATERIALES, MANO DE
OBRA, EQUIPO, HERRAMIENTA Y TODO LO
NECESARIO PARA SU CORRECTA EJECUCIÓN,
P.U.O.T.
CI.48.002.005 | CODO DE 32 MM (1") X 90° DE DIAMETRO MARCA | PZA | 3 | 23.73 | VEINTITRES PESOS 73/100 M.N. |  |  | 71.19 | 0.0079841
TUBOPLUS O SIMILAR EN CALIDAD, COSTO Y
GARANTIA, INCLUYE: SUMINISTRO E
INSTALACION, EQUIPO, HERRAMIENTA,
MATERIAL, MANO DE OBRA Y TODO LO
NECESARIO PARA SU CORRECTA EJECUCIÓN,
P.U.O.T.
CI.62.003.009 | VALVULA DE COMPUERTA DE BRONCE | PZA | 1 | 366.69 | TRESCIENTOS SESENTA Y SEIS PESOS 69/100 M.N. |  |  | 366.69 | 0.041125
ROSCABLE, DE 25 MM (1") DE DIAMETRO, MARCA
URREA, CLASE 8.8 KG/CM2, SERIE 22 O SIMILAR
EN CALIDAD, COSTO Y GARANTIA, INCLUYE:
SUMINISTRO E INSTALACION, FLETES,
ACARREOS, CINTA TEFLON, TRAZO,
PRESENTACION, ALINEACION, NIVELACION,
PRUEBAS, LIMPIEZA Y RETIRO DE SOBRANTES
FUERA DE OBRA, MATERIALES, MANO DE OBRA,
HERRAMIENTA Y TODO LO NECESARIO PARA SU
CORRECTA EJECUCIÓN, P.U.O.T.
CI.48.002.029 | CONECTOR RECTO MACHO DE 32 MM X (1") | PZA | 1 | 114.06 | CIENTO CATORCE PESOS 6/100 M.N. |  |  | 114.06 | 0.012792
MARCA TUBOPLUS O SIMILAR EN CALIDAD,
COSTO Y GARANTIA, INCLUYE: SUMINISTRO E
INSTALACION, FLETES A OBRA, ACARREO
HASTA EL LUGAR DE SU UTILIZACIÓN, TRAZO,
OPUS 2000
CATALOGO DE CONCEPTOS
LICITACIÓN No.: |  | DESCRIPCIÓN DE LOS TRABAJOS: |  |  |  |  | HOJA: | 26
ANEXO
RAZÓN SOCIAL DEL LICITANTE: |  | , |  |  |  |  | DE:
PRECIO UNITARIO
CLAVE | C O N C E P TO | UNIDAD | CANTIDAD | P.U |  | P.U. CON LETRA |  | IMPORTE | %
FIJACIÓN, NIVELACIÓN, PRUEBAS, LIMPIEZA,
MANO DE OBRA, EQUIPO, HERRAMIENTA Y TODO
LO NECESARIO PARA SU CORRECTA EJECUCIÓN,
P.U.O.T.
CI.48.002.050 | TEE DE 32 MM (1"), TERMOFUSIONABLE, | PZA | 1 | 43.53 | CUARENTA Y TRES PESOS 53/100 M.N. |  |  | 43.53 | 0.004882
INCLUYE: SUMINISTRO, INSTALACION, AJUSTES,
RECORTES, PRESENTACION, LIMPIEZA,
TERMOFUSIONADO, CONEXIÓN, MATERIALES,
EQUIPO, HERRAMIENTA Y TODO LO NECESARIO
PARA SU CORRECTA EJECUCIÓN, P.U.O.T.
CI.48.002.078 | REDUCCION DE 32 X 25 MM (1" X 3/4") DE | PZA | 1 | 35.41 | TREINTA Y CINCO PESOS 41/100 M.N. |  |  | 35.41 | 0.0039713
DIAMETRO DE TUBOPLUS (PP-R), INCLUYE:
NIVELACION Y PLOMEO, SUMINISTRO,
INSTALACION, TRAZO, DESPERDICIOS, MERMAS,
CORTES, SOLDADURA, EQUIPO, HERRAMIENTA,
MANO DE OBRA Y TODO LO NECESARIO PARA
SU CORRECTA EJECUCIÓN. P.U.O.T.
CI.48.001.011 | TUBERÍA TUBOPLUS DE 25 MM (3/4") DE | ML | 2.62 | 39.91 | TREINTA Y NUEVE PESOS 91/100 M.N. |  |  | 104.56 | 0.011727
DIAMETRO, INCLUYE: SUMINISTRO, INSTALACIÓN,
TRAZO, CORTES, DESPERDICIOS, MATERIALES,
MANO DE OBRA, EQUIPO, HERRAMIENTA Y TODO
LO NECESARIO PARA SU CORRECTA EJECUCIÓN,
P.U.O.T.
CI.48.002.055 | TEE REDUCIDA CENTRAL DE 25 MM (3/4") X 25 | PZA | 3 | 20.24 | VEINTE PESOS 24/100 M.N. |  |  | 60.72 | 0.0068099
MM (3/4") X 20 MM (1/2"), MARCA TUBOPLUS O
SIMILAR EN CALIDAD, COSTO Y GARANTIA,
INCLUYE: SUMINISTRO, INSTALACION, AJUSTES,
RECORTES, PRESENTACION, LIMPIEZA,
TERMOFUSIONADO, CONEXIÓN, MATERIALES,
EQUIPO, HERRAMIENTA Y TODO LO NECESARIO
PARA SU CORRECTA EJECUCIÓN, P.U.O.T.
CI.48.002.049 | TEE DE 25 MM (3/4"), TERMOFUSIONABLE, | PZA | 1 | 20.8 | VEINTE PESOS 80/100 M.N. |  |  | 20.8 | 0.0023328
INCLUYE: SUMINISTRO, INSTALACION, AJUSTES,
RECORTES, PRESENTACION, LIMPIEZA,
TERMOFUSIONADO, CONEXIÓN, MATERIALES,
EQUIPO, HERRAMIENTA Y TODO LO NECESARIO
PARA SU CORRECTA EJECUCIÓN, P.U.O.T.
OPUS 2000
CATALOGO DE CONCEPTOS
LICITACIÓN No.: |  | DESCRIPCIÓN DE LOS TRABAJOS: |  |  |  |  | HOJA: | 27
ANEXO
RAZÓN SOCIAL DEL LICITANTE: |  | , |  |  |  |  | DE:
PRECIO UNITARIO
CLAVE | C O N C E P TO | UNIDAD | CANTIDAD | P.U |  | P.U. CON LETRA |  | IMPORTE | %
CI.48.002.037 | REDUCCION DE 25 MM (3/4") X 20 MM (1/2"), | PZA | 1 | 15.6 | QUINCE PESOS 60/100 M.N. |  |  | 15.6 | 0.0017496
TERMOFUSIONABLE, INCLUYE: SUMINISTRO,
INSTALACION, AJUSTES, RECORTES,
PRESENTACION, LIMPIEZA, TERMOFUSIONADO,
CONEXIÓN, MATERIALES, EQUIPO, HERRAMIENTA
Y TODO LO NECESARIO PARA SU CORRECTA
EJECUCIÓN, P.U.O.T.
CI.48.001.010 | TUBERÍA TUBOPLUS DE 20 MM (1/2") DE | ML | 7.47 | 26.44 | VEINTISEIS PESOS 44/100 M.N. |  |  | 197.51 | 0.022151
DIAMETRO, INCLUYE: SUMINISTRO, INSTALACIÓN,
TRAZO, CORTES, DESPERDICIOS, MATERIALES,
MANO DE OBRA, EQUIPO, HERRAMIENTA Y TODO
LO NECESARIO PARA SU CORRECTA EJECUCIÓN,
P.U.O.T.
CI.48.002.048 | TEE DE 20 MM (1/2"), TERMOFUSIONABLE, | PZA | 1 | 16.78 | DIEZ Y SEIS PESOS 78/100 M.N. |  |  | 16.78 | 0.0018819
INCLUYE: SUMINISTRO, INSTALACION, AJUSTES,
RECORTES, PRESENTACION, LIMPIEZA,
TERMOFUSIONADO, CONEXIÓN, MATERIALES,
EQUIPO, HERRAMIENTA Y TODO LO NECESARIO
PARA SU CORRECTA EJECUCIÓN, P.U.O.T.
CI.48.002.045 | TAPÓN DE 20 MM (1/2"), TERMOFUSIONABLE, | PZA | 1 | 16.02 | DIEZ Y SEIS PESOS 2/100 M.N. |  |  | 16.02 | 0.0017967
INCLUYE: SUMINISTRO, INSTALACION, AJUSTES,
RECORTES, PRESENTACION, LIMPIEZA,
TERMOFUSIONADO, CONEXIÓN, MATERIALES,
EQUIPO, HERRAMIENTA Y TODO LO NECESARIO
PARA SU CORRECTA EJECUCIÓN, P.U.O.T.
CI.48.002.001 | CODO DE 20 MM (1/2") X 90° DE DIAMETRO | PZA | 4 | 16.64 | DIEZ Y SEIS PESOS 64/100 M.N. |  |  | 66.56 | 0.0074649
MARCA TUBOPLUS O SIMILAR EN CALIDAD,
COSTO Y GARANTIA, INCLUYE: SUMINISTRO E
INSTALACION, FLETES A OBRA, ACARREO
HASTA EL LUGAR DE SU UTILIZACION, TRAZO,
FIJACION, NIVELACION, PRUEBAS, LIMPIEZA,
MANO DE OBRA, EQUIPO, HERRAMIENTA Y TODO
LO NECESARIO PARA SU CORRECTA EJECUCIÓN,
P.U.O.T.
CI.62.009.003 | LLAVE TIPO NARIZ CON CUERPO DE BRONCE, | PZA | 1 | 55.66 | CINCUENTA Y CINCO PESOS 66/100 M.N. |  |  | 55.66 | 0.0062424
CONEXION ROSCADA PARA 125 PSI DE PRESIÓN,
MCA URREA O SIMILAR EN CALIDAD, COSTO Y
OPUS 2000
CATALOGO DE CONCEPTOS
LICITACIÓN No.: |  | DESCRIPCIÓN DE LOS TRABAJOS: |  |  |  |  | HOJA: | 28
ANEXO
RAZÓN SOCIAL DEL LICITANTE: |  | , |  |  |  |  | DE:
PRECIO UNITARIO
CLAVE | C O N C E P TO | UNIDAD | CANTIDAD | P.U |  | P.U. CON LETRA |  | IMPORTE | %
GARANTIA, PARA TUBO DE 13 MM DE DIÁMETRO,
INCLUYE: SUMINISTRO Y COLOCACION,
ALINEACIÓN, EQUIPO, HERRAMIENTA,
REDUCCIÓN, CONECTOR, MATERIALES
MISCELÁNEOS, MANO DE OBRA Y TODO LO
NECESARIO PARA SU CORRECTA EJECUCIÓN,
P.U.O.T.
CI.73.002.006 | TINACO VERTICAL MCA ROTOPLAS O SIMILAR | PZA | 1 | 3789.85 | TRES MIL SETECIENTOS OCHENTA Y NUEVE PESOS |  |  | 3789.85 | 0.42504
| EN CALIDAD, COSTO Y GARANTIA, DE |  |  |  | 85/100 M.N.
CAPACIDAD DE 1,100LTS, INCLUYE: SUMINISTRO
Y COLOCACION, VALVULA DE FLOTADOR, DE
ALTA PRESION, CONECTOR ACARREOS Y
ELEVACIONES, FILTRO, JARRO DE AIRE,
MATERIALES, HERRAMIENTA, EQUIPO, MANO DE
OBRA Y TODO LO NECESARIO PARA SU
CORRECTA EJECUCIÓN, P.U.O.T.
Total de | INSTALACIONES HIDRAULICAS | [6 empty] | 5466.4
INSTALACIONES SANITARIAS
CI.56.001.019 | REGISTRO SANITARIO DE 60 X 40 X 60 CM | PZA | 1 | 1076.64 | UN MIL SETENTA Y SEIS PESOS 64/100 M.N. |  |  | 1076.64 | 0.12075
MEDIDAS INTERIORES FORJADO DE TABIQUE DE
BARRO RECOCIDO DE 7x14x28 O TABICON DE
10X14X28 CM, DE 14 CM DE ESPESOR,
ASENTADO CON MORTERO CEM-CAL-ARE PROP.
1:3:12, ACARREO EN BOTES, REPELLADO Y
PULIDO EN SU INTERIOR, DESPLANTADO SOBRE
FIRME DE CONCRETO F'C = 150 KG/CM2, DE 8 CM
DE ESPESOR, CON MARCO Y CONTRAMARCO DE
ANGULO ESTRUCTURAL, DE 3/16"x1 1/4" Y
ALAMBRON SOLDADO PARA ARMAR A CADA 10
CM EN AMBOS SENTIDOS, INCLUYE:
EXCAVACIÓN, RELLENO Y FORJADO DE MEDIA
CAÑA EN EL FONDO, RETIRO DE MATERIALES
SOBRANTES, MANO DE OBRA, HERRAMIENTA Y
TODO LO NECESARIO PARA SU CORRECTA
EJECUCIÓN, P.U.O.T.
CI.44.001.005 | TUBO DE PVC SANITARIA DE 50 MM (2") DE | ML | 9.14 | 39.7 | TREINTA Y NUEVE PESOS 70/100 M.N. |  |  | 362.86 | 0.040696
EXTREMOS LISOS, CONFORME A NORMAS NOM-
OPUS 2000
CATALOGO DE CONCEPTOS
LICITACIÓN No.: |  | DESCRIPCIÓN DE LOS TRABAJOS: |  |  |  |  | HOJA: | 29
ANEXO
RAZÓN SOCIAL DEL LICITANTE: |  | , |  |  |  |  | DE:
PRECIO UNITARIO
CLAVE | C O N C E P TO | UNIDAD | CANTIDAD | P.U |  | P.U. CON LETRA |  | IMPORTE | %
001-CNA-1995 Y NMX-E-199/1, INCLUYE:
SUMINISTRO, INSTALACION, PEGAMENTO,
LIMPIADOR, EXCAVACIÓNES, RANURAS,
RELLENOS, RESANES, FLETES, MATERIALES DE
CONSUMO, HERRAMIENTA Y EQUIPO MENOR,
MANO DE OBRA, SUPERVISIÓN Y DIRECCIÓN
TÉCNIA, PRUEBAS Y TODO LO NECESARIO PARA
SU CORRECTA EJECUCIÓN, P.U.O.T.
CI.44.001.024 | TUBO DE PVC SANITARIA DE 100 MM (4") DE | ML | 5.1 | 60.34 | SESENTA PESOS 34/100 M.N. |  |  | 307.73 | 0.034513
EXTREMOS LISOS, CONFORME A NORMAS NOM-
001-CNA-1995 Y NMX-E-199/1, INCLUYE:
SUMINISTRO, INSTALACION, EXCAVACIÓNES,
RANURAS, RELLENOS, RESANES, FLETES,
TRAZO, NIVELACIÓN, PRESENTACION,
LIMPIADOR, LIJADO, PEGAMENTO PARA PVC,
FIJACIÓN, CONEXIÓN CON OTROS TUBOS O
CONEXIONES, A CUALQUIER NIVEL, MANO DE
OBRA, DESPERDICIOS, EQUIPO, HERRAMIENTA Y
TODO LO NECESARIO PARA SU CORRECTA
EJECUCIÓN, P.U.O.T.
CI.44.003.013 | CODO DE PVC SANITARIO DE 45° X 100 MM (4"), | PZA | 8 | 25.11 | VEINTICINCO PESOS 11/100 M.N. |  |  | 200.88 | 0.022529
CONFORME A NORMA NMX-E-199/2, INCLUYE:
SUMINISTRO, INSTALACION, TRAZO,
NIVELACIÓN, PRESENTACION, LIMPIADOR,
LIJADO, PEGAMENTO PARA PVC, FIJACIÓN,
CONEXIÓN CON OTROS TUBOS O CONEXIONES,
A CUALQUIER NIVEL, MANO DE OBRA,
DESPERDICIOS, EQUIPO, HERRAMIENTA Y TODO
LO NECESARIO PARA SU CORRECTA EJECUCIÓN,
P.U.O.T.
CI.44.003.015 | CODO DE PVC SANITARIO DE 45° X 50 MM (2"), | PZA | 5 | 18.44 | DIEZ Y OCHO PESOS 44/100 M.N. |  |  | 92.2 | 0.01034
CONFORME A NORMA NMX-E-199/2, INCLUYE:
SUMINISTRO, INSTALACION, TRAZO,
NIVELACIÓN, PRESENTACION, LIMPIADOR,
LIJADO, PEGAMENTO PARA PVC, FIJACIÓN,
CONEXIÓN CON OTROS TUBOS O CONEXIONES,
A CUALQUIER NIVEL, MANO DE OBRA,
OPUS 2000
CATALOGO DE CONCEPTOS
LICITACIÓN No.: |  | DESCRIPCIÓN DE LOS TRABAJOS: |  |  |  |  | HOJA: | 30
ANEXO
RAZÓN SOCIAL DEL LICITANTE: |  | , |  |  |  |  | DE:
PRECIO UNITARIO
CLAVE | C O N C E P TO | UNIDAD | CANTIDAD | P.U |  | P.U. CON LETRA |  | IMPORTE | %
DESPERDICIOS, EQUIPO, HERRAMIENTA Y TODO
LO NECESARIO PARA SU CORRECTA EJECUCIÓN,
P.U.O.T.
CI.44.003.121 | CODO DE PVC SANITARIO DE 90° X 100 MM (4") | PZA | 3 | 30.22 | TREINTA PESOS 22/100 M.N. |  |  | 90.66 | 0.010168
CON SALIDA DE 50 MM LATERAL, CONFORME A
NORMA NMX-E-199/2, INCLUYE: SUMINISTRO,
COLOCACION, TRAZO, NIVELACIÓN,
PRESENTACION, LIMPIADOR, LIJADO,
PEGAMENTO PARA PVC, FIJACIÓN, CONEXIÓN
CON OTROS TUBOS O CONEXIONES, A
CUALQUIER NIVEL, MATERIALES, MANO DE
OBRA, EQUIPO, HERRAMIENTA Y TODO LO
NECESARIO PARA SU CORRECTA EJECUCION,
P.U.O.T.
CI.44.003.018 | CODO DE PVC SANITARIO DE 90° X 50 MM (2"), | PZA | 7 | 19.02 | DIEZ Y NUEVE PESOS 2/100 M.N. |  |  | 133.14 | 0.014932
CONFORME A NORMA NMX-E-199/2, INCLUYE:
SUMINISTRO, INSTALACION, TRAZO,
NIVELACIÓN, PRESENTACION, LIMPIADOR,
LIJADO, PEGAMENTO PARA PVC, FIJACIÓN,
CONEXIÓN CON OTROS TUBOS O CONEXIONES,
A CUALQUIER NIVEL, MANO DE OBRA,
DESPERDICIOS, EQUIPO, HERRAMIENTA Y TODO
LO NECESARIO PARA SU CORRECTA EJECUCIÓN,
P.U.O.T.
CI.44.003.040 | TEE DE PVC SANITARIO DE 50 MM (2"), | PZA | 3 | 20.8 | VEINTE PESOS 80/100 M.N. |  |  | 62.4 | 0.0069983
CONFORME A NORMA NMX-E-199/2, INCLUYE:
SUMINISTRO, INSTALACION, TRAZO,
NIVELACIÓN, PRESENTACION, LIMPIADOR,
LIJADO, PEGAMENTO PARA PVC, FIJACIÓN,
CONEXIÓN CON OTROS TUBOS O CONEXIONES,
A CUALQUIER NIVEL, MANO DE OBRA,
DESPERDICIOS, EQUIPO, HERRAMIENTA Y TODO
LO NECESARIO PARA SU CORRECTA EJECUCIÓN,
P.U.O.T.
CI.44.003.054 | YEE DOBLE DE PVC SANITARIO DE 100 MM (4"), | PZA | 1 | 58.47 | CINCUENTA Y OCHO PESOS 47/100 M.N. |  |  | 58.47 | 0.0065576
CONFORME A NORMA NMX-E-199/2, INCLUYE:
SUMINISTRO, INSTALACION, TRAZO,
OPUS 2000
CATALOGO DE CONCEPTOS
LICITACIÓN No.: |  | DESCRIPCIÓN DE LOS TRABAJOS: |  |  |  |  | HOJA: | 31
ANEXO
RAZÓN SOCIAL DEL LICITANTE: |  | , |  |  |  |  | DE:
PRECIO UNITARIO
CLAVE | C O N C E P TO | UNIDAD | CANTIDAD | P.U |  | P.U. CON LETRA |  | IMPORTE | %
NIVELACIÓN, PRESENTACION, LIMPIADOR,
LIJADO, PEGAMENTO PARA PVC, FIJACIÓN,
CONEXIÓN CON OTROS TUBOS O CONEXIONES,
A CUALQUIER NIVEL, MANO DE OBRA,
DESPERDICIOS, EQUIPO, HERRAMIENTA Y TODO
LO NECESARIO PARA SU CORRECTA EJECUCIÓN,
P.U.O.T.
CI.44.003.049 | YEE DE PVC SENCILLA DE PVC SANITARIO DE | PZA | 1 | 39.63 | TREINTA Y NUEVE PESOS 63/100 M.N. |  |  | 39.63 | 0.0044446
100 MM (4"), CONFORME A NORMA NMX-E-199/2,
INCLUYE: SUMINISTRO, INSTALACION, TRAZO,
NIVELACIÓN, PRESENTACION, LIMPIADOR,
LIJADO, PEGAMENTO PARA PVC, FIJACIÓN,
CONEXIÓN CON OTROS TUBOS O CONEXIONES,
A CUALQUIER NIVEL, MANO DE OBRA,
DESPERDICIOS, EQUIPO, HERRAMIENTA Y TODO
LO NECESARIO PARA SU CORRECTA EJECUCIÓN,
P.U.O.T.
CI.44.003.047 | YEE DE PVC REDUCIDA DE PVC SANITARIO DE | PZA | 2 | 30.22 | TREINTA PESOS 22/100 M.N. |  |  | 60.44 | 0.0067785
100 MM (4") X 50 MM (2"), CONFORME A NORMA
NMX-E-199/2, INCLUYE: SUMINISTRO,
INSTALACION, TRAZO, NIVELACIÓN,
PRESENTACION, LIMPIADOR, LIJADO,
PEGAMENTO PARA PVC, FIJACIÓN, CONEXIÓN
CON OTROS TUBOS O CONEXIONES, A
CUALQUIER NIVEL, MANO DE OBRA,
DESPERDICIOS, EQUIPO, HERRAMIENTA Y TODO
LO NECESARIO PARA SU CORRECTA EJECUCIÓN,
P.U.O.T.
CI.44.003.060 | TAPON REGISTRO DE 100 MM (4") CON | PZA | 1 | 428.1 | CUATROCIENTOS VEINTIOCHO PESOS 10/100 M.N. |  |  | 428.1 | 0.048012
CASQUILLO DE FIERRO FUNDIDO ROSCADO Y
TAPA DE BRONCE CROMADA LISA, MARCA
FOSA O SIMILAR EN CALIDAD, COSTO Y
GARANTIA, INCLUYE: SUMINISTRO,
INSTALACION, ELEMENTOS DE FIJACIÓN, FLETES,
ACARREOS, ELEVACIONES, HERRAMIENTA Y
EQUIPO MENOR, MANO DE OBRA, PRUEBAS Y
TODO LO NECESARIO PARA SU CORRECTA
OPUS 2000
CATALOGO DE CONCEPTOS
LICITACIÓN No.: |  | DESCRIPCIÓN DE LOS TRABAJOS: |  |  |  |  | HOJA: | 32
ANEXO
RAZÓN SOCIAL DEL LICITANTE: |  | , |  |  |  |  | DE:
PRECIO UNITARIO
CLAVE | C O N C E P TO | UNIDAD | CANTIDAD | P.U |  | P.U. CON LETRA |  | IMPORTE | %
EJECUCIÓN, P.U.O.T.
CI.67.003.001 | JARRO DE AIRE EN AZOTEA, INCLUYE: | ML | 3 | 1129.17 | UN MIL CIENTO VEINTINUEVE PESOS 17/100 M.N. |  |  | 3387.51 | 0.37992
SUMINISTRO E INSTALACION, CONECTOR
CUERDA INTERIOR DE PVC DE 50 MM (2"), 1 NIPLE
DE 30 CM GALVANIZADO DE 2", 2 CODOS
GLAVANIZADOS DE 90°, 1 NIPLE GALVANIZADO
C/C DE 2", TELA MOSQUITERO UBICADA EN LA
PUNTA DEL JARRO DE AIRE, HERRAMIENTA,
RANURAS, RELLENOS, MANO DE OBRA,
SUPERVISION Y DIRECCION TECNICA, PRUEBAS Y
TODO LO NECESARIO PARA SU CORRECTA
EJECUCIÓN, P.U.O.T.
Total de | INSTALACIONES SANITARIAS | [6 empty] | 6300.66
MUEBLES SANITARIOS
CI.65.003.017 | LAVABO DE SOBRECUBIERTA MODELO VIOLETA | PZA | 2 | 5539.62 | CINCO MIL QUINIENTOS TREINTA Y NUEVE PESOS |  |  | 11079.24 | 1.2426
| COLOR BLANCO MARCA VITROMEX O SIMILAR |  |  |  | 62/100 M.N.
EN CALIDAD, COSTO Y GARANTIA,
CONSIDERANDO: CESPOL CON TUBO DE LATON
MODELO: 206L Y CONTRACANASTA DE ACERO
INOXIDABLE, MANGUERAS DE ACERO
INOXIDABLE CON TUERCAS DE LATÓN MODELO:
LALL-40 DE 1/2"X1/2"X40 CM, 1 LLAVE
ANGULAR DE 1/2" SIN CONTRATUERCA MODELO:
401SC, 1 LLAVE AHORRADORA DE AGUA CON
REGULADOR DE TIEMPO PUSH FABRICADA EN
LATON CROMADO, PRESIÓN 0.2-4.0 KGF/CM2; EN
MARCA DOCOL MODELO 17160606 O SIMILAR EN
CALIDAD, COSTO Y GARANTIA, INCLUYE:
SUMINISTRO, INSTALACIÓN, CONEXIÓNES,
PIEZAS ESPECIALES, MATERIALES, MANO DE
OBRA, EQUIPO, HERRAMIENTA Y TODO LO
NECESARIO PARA SU CORRECTA EJECUCIÓN,
P.U.O.T.
CI.65.001.001 | INODORO COLOR BLANCO MARCA VITROMEX | PZA | 1 | 2689.75 | DOS MIL SEISCIENTOS OCHENTA Y NUEVE PESOS |  |  | 2689.75 | 0.30166
MODELO MARATHON O SIMILAR EN CALIDAD,
COSTO Y GARANTIA, INCLUYE: SUMINISTRO Y
COLOCACION, TANQUE BAJO CON ACCESORIOS,
OPUS 2000
CATALOGO DE CONCEPTOS
LICITACIÓN No.: |  | DESCRIPCIÓN DE LOS TRABAJOS: |  |  |  |  | HOJA: | 33
ANEXO
RAZÓN SOCIAL DEL LICITANTE: |  | , |  |  |  |  | DE:
PRECIO UNITARIO
CLAVE | C O N C E P TO | UNIDAD | CANTIDAD | P.U |  | P.U. CON LETRA |  | IMPORTE | %
| JUNTAS SELLADORAS, TORNILLOS PARA SU |  |  |  | 75/100 M.N.
FIJACION A PISO, TAQUETES DE EXPANSIÓN,
VALVULA ANGULAR DE 13 MM. EMBOQUILLADO
CON PASTA DE CEMENTO BLANCO, ASIENTO
RIGIDO DE PLASTICO, ALIMENTACION COFLEX,
EQUIPO, HERRAMIENTAS, MATERIALES, MANO DE
OBRA Y TODO LO NECESARIO PARA SU
CORRECTA EJECUCIÓN Y FUNCIONAMIENTO.
P.U.O.T
CI.65.002.008 | MINGITORIO SECO (ECOLOGICO) 100% EN | PZA | 1 | 2756.5 | DOS MIL SETECIENTOS CINCUENTA Y SEIS PESOS |  |  | 2756.5 | 0.30915
| CERAMICA DE 26X63X33 CM MOD. XELHA |  |  |  | 50/100 M.N.
MARCA GUSFRAN O SIMILAR EN CALIDAD,
COSTO Y GARANTIA, INCLUYE: SUMINISTRO Y
COLOCACION, 1 KIT DE INSTALACION 1/2" LITRO
DE LIQUIDO, MATERIALES, MANO DE OBRA,
EQUIPO, HERRAMIENTA Y TODO LO NECESARIO
PARA SU CORRECTA EJECUCIÓN, P.U.O.T.
CI.66.005.003 | DOSIFICADOR DE JABON PARA LAVABO | PZA | 1 | 279.55 | DOSCIENTOS SETENTA Y NUEVE PESOS 55/100 M.N. |  |  | 279.55 | 0.031352
KIMBERLY-CLARK O SIMILAR EN CALIDAD,
COSTO Y GARANTIA, INCLUYE: SUMINISTRO Y
COLOCACION, ELEMENTOS DE FIJACION, EQUIPO,
HERRAMIENTA, MATERIAL, MANO DE OBRA Y
TODO LO NECESARIO PARA SU CORRECTA
EJECUCIÓN, P.U.O.T.
CI.66.006.003 | DESPACHADOR DE PAPEL HIGIENICO JUMBO JR- | PZA | 3 | 495.11 | CUATROCIENTOS NOVENTA Y CINCO PESOS 11/100 |  |  | 1485.33 | 0.16658
| IN-SIGHT HUMO PARA SANITARIO KIMBERLY- |  |  |  | M.N.
CLARK O SIMILAR EN CALIDAD, COSTO Y
GARANTIA, INCLUYE: SUMINISTRO E
INSTALACION, EQUIPO, HERRAMIENTA,
MATERIAL, ELEMENTOS DE FIJACION, MANO DE
OBRA Y TODO LO NECESARIO PARA SU
CORRECTA EJECUCIÓN (COLOCADOS A UN
LADO DEL ACCESO PRINCIPAL DEL SANITARIO
DE MUJERES, HOMBRES, PERSONAS CON
CAPACIDADES DIFERENTES Y/O MAESTROS),
P.U.O.T.
CI.66.006.007 | DISPENSADOR DE TOALLAS DE PAPEL LEV-R- | PZA | 1 | 378.44 | TRESCIENTOS SETENTA Y OCHO PESOS 44/100 M.N. |  |  | 378.44 | 0.042443
OPUS 2000
CATALOGO DE CONCEPTOS
LICITACIÓN No.: |  | DESCRIPCIÓN DE LOS TRABAJOS: |  |  |  |  | HOJA: | 34
ANEXO
RAZÓN SOCIAL DEL LICITANTE: |  | , |  |  |  |  | DE:
PRECIO UNITARIO
CLAVE | C O N C E P TO | UNIDAD | CANTIDAD | P.U |  | P.U. CON LETRA |  | IMPORTE | %
MATIC-2 IN-SIGHT KIMBERLY CLARK O SIMILAR
EN CALIDAD, COSTO Y GARANTIA, INCLUYE:
SUMINISTRO Y COLOCACION, ELEMENTOS DE
FIJACION, EQUIPO, HERRAMIENTA, MATERIAL,
MANO DE OBRA Y TODO LO NECESARIO PARA
SU CORRECTA EJECUCIÓN, P.U.O.T.
CI.65.006.002 | ESPEJO DE 0.80x1.75 M, ENMARCADO EN PERFIL | PZA | 1 | 1595.34 | UN MIL QUINIENTOS NOVENTA Y CINCO PESOS 34/100 |  |  | 1595.34 | 0.17892
| DE ALUMINIO NATURAL, MARCA DE LUJO LINEA |  |  |  | M.N.
2" O SIMILAR EN CALIDAD, COSTO Y GARANTIA,
INCLUYE: SUMINISTRO Y COLOCACION,
MATERIALES, HERRAMIENTAS, EQUIPO, MANO DE
OBRA Y TODO LO NECESARIO PARA SU
CORRECTA EJECUCIÓN, P.U.O.T.
CI.66.002.005 | BARRA RECTA DE ACERO INOXIDABLE DE 24" DE | PZA | 2 | 807.17 | OCHOCIENTOS SIETE PESOS 17/100 M.N. |  |  | 1614.34 | 0.18105
LONGITUD DE 32 MM (1 1/4") DE DIAMETRO
MARCA URREA MODELO 3353 CALIBRE 18 O
SIMILAR EN CALIDAD, COSTO Y GARANTIA,
SUJETO A MUROS DE TABIQUE DE BRIDAS DE 76
MM (3") CON CHAPETO, INCLUYE: SUMINISTRO Y
COLOCACION, MATERIALES, MANO DE OBRA Y
TODO LO NECESARIO PARA SU CORRECTA
EJECUCIÓN, P.U.O.T.
CI.66.002.003 | BARRA DE SEGURIDAD SATINADA TIPO | PZA | 1 | 1730.14 | UN MIL SETECIENTOS TREINTA PESOS 14/100 M.N. |  |  | 1730.14 | 0.19404
ANGULAR BOOMERANG DE ACERO INOXIDABLE
CALIDAD QUIRURGICA DE 50.8 CM DE LONGITUD
DE 32 MM (1 1/4") DE DIAMETRO MARCA HELVEX
MODELO B-066-S CALIBRE 18, SUJETO A MURO,
BRIDAS DE 76 MM (3") O SIMILAR EN CALIDAD,
COSTO Y GARANTIA, INCLUYE: SUMINISTRO Y
COLOCACION, MATERIALES, MANO DE OBRA Y
TODO LO NECESARIO PARA SU CORRECTA
EJECUCIÓN, P.U.O.T.
CI.66.004.018 | COLADERA DE PISO PARA 1 BOCA, FIG. 124, | PZA | 1 | 911.72 | NOVECIENTOS ONCE PESOS 72/100 M.N. |  |  | 911.72 | 0.10225
MARCA URREA O SIMILAR EN CALIDAD, COSTO
Y GARANTIA, INCLUYE: SUMINISTRO,
COLOCACIÓN, RANURAS, ACARREOS,
DESPERDICIOS, PIEZAS ESPECIALES,
OPUS 2000
CATALOGO DE CONCEPTOS
LICITACIÓN No.: |  | DESCRIPCIÓN DE LOS TRABAJOS: |  |  |  |  | HOJA: | 35
ANEXO
RAZÓN SOCIAL DEL LICITANTE: |  | , |  |  |  |  | DE:
PRECIO UNITARIO
CLAVE | C O N C E P TO | UNIDAD | CANTIDAD | P.U |  | P.U. CON LETRA |  | IMPORTE | %
LUBRICANTE, MATERIALES, MANO DE OBRA,
EQUIPO, HERRAMIENTA Y TODO LO NECESARIO
PARA SU CORRECTA EJECUCIÓN, P.U.O.T.
Total de | MUEBLES SANITARIOS | [6 empty] | 24520.35
INSTALACION ELECTRICA
CI.56.002.006 | REGISTRO ELECTRICO DE 33 X 33 X 40 CON | PZA | 1 | 1118.98 | UN MIL CIENTO DIEZ Y OCHO PESOS 98/100 M.N. |  |  | 1118.98 | 0.1255
TAPA DE CONCRETO MCA CENTRIFUGADOS
MEXICANOS O SIMILAR EN CALIDAD, COSTO Y
GARANTIA, INCLUYE: SUMINISTRO Y
COLOCACION, ACARREOS A LA OBRA, MANO
DE OBRA, EXCAVACIÓN, NIVELACION, FILTRO DE
GRAVA DE 3/4" TRITURADA DE 40 CM DE
PROFUNDIDAD Y TODO LO NECESARIO PARA SU
CORRECTA EJECUCIÓN, P.U.O.T.
CI.54.003.005-1 | CENTRO DE CARGA MODELO QOD2F (TAPA DE | PZA | 1 | 360.23 | TRESCIENTOS SESENTA PESOS 23/100 M.N. |  |  | 360.23 | 0.040401
EMPOTRAR) 127 VOLTS MARCA SQUARE'D O
SIMILAR EN CALIDAD, COSTO Y GARANTIA,
INCLUYE: SUMINISTRO, INSTALACIÓN, FIJACIÓN,
PRUEBAS DE FUNCIONAMIENTO, NUMEROS
MARCADORES PARA LA IDENTIFICACION DE
CIRCUITOS, ROTULADO DE TABLERO INDICANDO
EL NOMBRE Y ANUCIO DE PELIGRO, PIJAS
TAQUETES DE 3/8", MATERIALES, MANO DE
OBRA, EQUIPO, HERRAMIENTA Y TODO LO
NECESARIO PARA SU CORRECTA EJECUCIÓN,
P.U.O.T.
CI.55.001.003-1 | INTERRUPTOR TERMOMAGNÉTICO TIPO QO, | PZA | 1 | 177.23 | CIENTO SETENTA Y SIETE PESOS 23/100 M.N. |  |  | 177.23 | 0.019877
ENCHUFABLE, 120/240 V, 10,000 A SIMÉTRICOS,
DE 1 POLO, 15 A, MARCA SQUARE D,
CATALOGO QO115, O SIMILAR EN CALIDAD,
COSTO Y GARANTIA, A CUALQUIER ALTURA,
INCLUYE: SUMINISTRO, INSTALACION, MONTAJE,
ENSAMBLADO, ARRANQUE, PRUEBAS,
MATERIALES, MANO DE OBRA, EQUIPO,
HERRAMIENTA Y TODO LO NECESARIO PARA SU
CORRECTA EJECUCIÓN, P.U.O.T.
CI.58.011.064 | VARILLA DE TIERRA COPPER WELD DE 3.05 M DE | PZA | 1 | 430.33 | CUATROCIENTOS TREINTA PESOS 33/100 M.N. |  |  | 430.33 | 0.048263
OPUS 2000
CATALOGO DE CONCEPTOS
LICITACIÓN No.: |  | DESCRIPCIÓN DE LOS TRABAJOS: |  |  |  |  | HOJA: | 36
ANEXO
RAZÓN SOCIAL DEL LICITANTE: |  | , |  |  |  |  | DE:
PRECIO UNITARIO
CLAVE | C O N C E P TO | UNIDAD | CANTIDAD | P.U |  | P.U. CON LETRA |  | IMPORTE | %
LONGITUD DE 3/8" DE DIAMETRO, INCLUYE:
SUMINISTRO Y COLOCACION, CONECTOR, CABLE
DE COBRE DESNUDO CAL. 10 MANO DE OBRA,
EQUIPO, HERRAMIENTA Y TODO LO NECESARIO
PARA SU CORRECTA EJECUCIÓN, P.U.O.T.
CI.52.001.018 | SALIDA PARA LUMINARIAS EN LOSA DE | PZA | 4 | 478.15 | CUATROCIENTOS SETENTA Y OCHO PESOS 15/100 M.N. |  |  | 1912.6 | 0.2145
CONCRETO ARMADO INCLUYE: 5.00 ML DE TUBO
DE PVC CONDUIT PESADO DE 3/4" DE
DIAMETRO,13.00 M DE CABLE THW-LS CAL.12, 6
M CABLE DE COBRE THW CAL.14 COLOR VERDE
MARCA CONDUMEX O SIMILAR EN CALIDAD,
COSTO Y GARANTIA 1PZA CAJA REGISTRO
CUADRADA 3/4, 4X4PULG. PVC DE 21 MM MCA:
RYMCO, JUPITER O SIMILAR EN CALIDAD, COSTO
Y GARANTIA, INCLUYE: CONEXIONES,
MATERIALES, MANO DE OBRA, EQUIPO,
HERRAMIENTA Y TODO LO NECESARIO PARA SU
CORRECTA EJECUCIÓN, P.U.O.T.
CI.52.001.033 | SALIDA PARA APAGADOR INCLUYE: 3 ML DE | PZA | 4 | 515.15 | QUINIENTOS QUINCE PESOS 15/100 M.N. |  |  | 2060.6 | 0.2311
TUBO DE PVC CONDUIT PESADO DE 3/4" DE
DIAMETRO,10 M DE CABLES CAL.12 THW-LS, 5 M
CABLE DE COBRE THW CAL.14 COLOR VERDE
MARCA CONDUMEX O SIMILAR EN CALIDAD,
COSTO Y GARANTIA,1PZA CAJA REGISTRO
CHALUPA 2X4". GALVANIZADA O PVC MCA:
DEPLAYUSA / DURALON O SIMILAR EN CALIDAD,
COSTO Y GARANTIA, INCLUYE: RANURADO,
RESANADO, 1PZA CURVA DE PVC 90°
MATERIALES, CONEXIONES, MANO DE OBRA,
EQUIPO, HERRAMIENTA Y TODO LO NECESARIO
PARA SU CORRECTA EJECUCIÓN, P.U.O.T.
CI.52.001.141 | SALIDA PARA CONTACTO ELECTRICO, | PZA | 1 | 376.88 | TRESCIENTOS SETENTA Y SEIS PESOS 88/100 M.N. |  |  | 376.88 | 0.042268
AHOGADO EN MURO, PISO O EN LOSA A BASE
DE POLIDUCTO REFORZADO DE 16 MM(1/2"), DOS
HILOS DE CABLE THW-LS ANTIFLAMA CAL.12
COLOR NEGRO Y BLANCO, Y 1 CABLE DE
COBRE THW CAL.12 COLOR VERDE, MARCA
OPUS 2000
CATALOGO DE CONCEPTOS
LICITACIÓN No.: |  | DESCRIPCIÓN DE LOS TRABAJOS: |  |  |  |  | HOJA: | 37
ANEXO
RAZÓN SOCIAL DEL LICITANTE: |  | , |  |  |  |  | DE:
PRECIO UNITARIO
CLAVE | C O N C E P TO | UNIDAD | CANTIDAD | P.U |  | P.U. CON LETRA |  | IMPORTE | %
CONDUMEX O SIMILAR EN CALIDAD, COSTO Y
GARANTIA CON UN DESARROLLO DE 3.00 M.,
INCLUYE: RANURADO, RESANADO, GUIADO,
CABLEADO, NIVELACION Y PLOMEO,
SUMINISTRO, INSTALACION, TRAZO, EQUIPO,
DESPERDICIOS, MERMAS, HERRAMIENTA, MANO
DE OBRA, PRUEBAS PARA SU CORRECTO
FUNCIONAMIENTO Y TODO LO NECESARIO PARA
SU CORRECTA EJECUCIÓN. P.U.O.T.
CI.58.001.004 | APAGADOR SENCILLO CON PLACA DE UNA | PZA | 4 | 196.97 | CIENTO NOVENTA Y SEIS PESOS 97/100 M.N. |  |  | 787.88 | 0.088363
VENTANA CON ACCESORIOS DE MONTAJE LINEA
MATIX CAT AM5001, MCA B´TICINO, COLOR
BLANCO O SIMILAR EN CALIDAD, COSTO Y
GARANTIA, INCLUYE: SUMINISTRO Y
COLOCACION, CHALUPAS, CONECTORES,
ELEMENTOS DE SUJECION, CINTA DE AISLAR,
ACCESORIOS Y CONEXIONES, MANO DE OBRA,
COLOCACION DE APAGADORES A NIVEL
INDICADO EN LOS PLANOS, EQUIPO,
HERRAMIENTA, CORTES, DESPERDICIOS,
ACARREOS Y TODO LO NECESARIO PARA SU
CORRECTO FUNCIONAMIENTO Y PRUEBAS DE LA
RED ELECTRICA Y LA DE LOS APAGADORES.
P.U.O.T
CI.58.002.023 | CONTACTO DUPLEX CON PROTECCION DE FALLA | PZA | 1 | 480.67 | CUATROCIENTOS OCHENTA PESOS 67/100 M.N. |  |  | 480.67 | 0.053908
A TIERRA MOD.AM5028GFR TAPA COLOR
BLANCO MCA.BTICINO O SIMILAR O
EQUIVALENTE EN CALIDAD Y COSTO, INCLUYE:
SUMINISTRO, COLOCACION, CAJA, TAPA, PLACA
COSTO INCLUYE: MATERIALES, MANO DE OBRA,
EQUIPO, HERRAMIENTA Y TODO LO NECESARIO
PARA SU CORRECTA EJECUCIÓN, P.U.O.T.
CI.53.002.110 | LUMINARIO FLUORESCENTE DE SOBREPONER | PZA | 3 | 1306.94 | UN MIL TRESCIENTOS SEIS PESOS 94/100 M.N. |  |  | 3920.82 | 0.43973
CON MARCO ABATIBLE, CON DIMENSIONES DE
1.22 M X 0.30 M., CON DIFUSOR PRISMÁTICO DE
ACRÍLICO 100%, CON UN ESPESOR DE 3 MM,
GRADO K-23, LÁMPARAS 2 X 32 W, BULBO T-8,
OPUS 2000
CATALOGO DE CONCEPTOS
LICITACIÓN No.: |  | DESCRIPCIÓN DE LOS TRABAJOS: |  |  |  |  | HOJA: | 38
ANEXO
RAZÓN SOCIAL DEL LICITANTE: |  | , |  |  |  |  | DE:
PRECIO UNITARIO
CLAVE | C O N C E P TO | UNIDAD | CANTIDAD | P.U |  | P.U. CON LETRA |  | IMPORTE | %
3,100 LÚMENES INÍCIALES, 4,100 °K, BASES DE
MEDIA VUELTA EN COBRE G13, BALASTRO
ELECTRÓNICO DE ENCENDIDO INSTANTÁNEO DE
120-277 VCA, FACTOR DE POTENCIA MAYOR A
95%, GABINETE EN LAMINA DE ACERO CALIBRE
22, ACABADO CON PINTURA POLIÉSTER
APLICADA ELECTROSTÁTICAMENTE O SIMILAR
EN CALIDAD, COSTO Y GARANTIA, INCLUYE:
SUMINISTRO, INSTALACIÓN, ANDAMIOS,
CONEXIONES, ELEMENTOS DE FIJACIÓN,
PRUEBAS DE OPERACIÓN, MATERIALES, MANO
DE OBRA, EQUIPO, HERRAMIENTA Y TODO LO
NECESARIO PARA SU CORRECTA EJECUCIÓN,
P.U.O.T.
Total de | INSTALACION ELECTRICA | [6 empty] | 11626.22
LIMPIEZA
CI.75.001.004 | LIMPIEZA GENERAL DE LA OBRA PARA ENTREGA | M2 | 48 | 7.65 | SIETE PESOS 65/100 M.N. |  |  | 367.2 | 0.041182
DE ESPACIO, INCLUYE: RETIRO DE ESCOMBRO
FUERA DE LA OBRA AL SITIO DE DESPERDICIO,
LIMPIEZA DE PISOS, VIDRIOS, MUROS,
HERRERIAS, PLAFONES, MATERIALES, MANO DE
OBRA, EQUIPO, HERRAMIENTA Y TODO LO
NECESARIO PARA SU CORRECTA EJECUCIÓN,
P.U.O.T.
Total de | LIMPIEZA | [6 empty] | 367.2
Total de | SERVICIO SANITARIO TRINARIO | [6 empty] | 204859.42
CISTERNA DE AGUA POTABLE DE 5 M3
PRELIMINARES
CI.03.001.002-1 | TRAZO Y NIVELACIÓN POR MEDIOS MANUALES | M2 | 10.24 | 5.31 | CINCO PESOS 31/100 M.N. |  |  | 54.37 | 0.0060977
DE TERRENO, PARA DESPLANTE DE
ESTRUCTURAS, ESTABLECIENDO EJES Y
REFERENCIAS PARA SUPERFICIES MAYORES DE
300 M2 Y MENORES DE 1000 M2, INCLUYE:
LIMPIEZA, DESHIERBE, ESTACAS, BANCOS DE
NIVEL, MATERIALES, MANO DE OBRA, EQUIPO,
HERRAMIENTA Y TODO LO NECESARIO PARA SU
CORRECTA EJECUCIÓN, P.U.O.T.
OPUS 2000
CATALOGO DE CONCEPTOS
LICITACIÓN No.: |  | DESCRIPCIÓN DE LOS TRABAJOS: |  |  |  |  | HOJA: | 39
ANEXO
RAZÓN SOCIAL DEL LICITANTE: |  | , |  |  |  |  | DE:
PRECIO UNITARIO
CLAVE | C O N C E P TO | UNIDAD | CANTIDAD | P.U |  | P.U. CON LETRA |  | IMPORTE | %
Total de | PRELIMINARES | [6 empty] | 54.37
CIMENTACION Y ESTRUCTURA
CI.06.003.001-1 | EXCAVACIÓN EN CAJA POR MEDIOS MECANICOS | M3 | 23.55 | 42.46 | CUARENTA Y DOS PESOS 46/100 M.N. |  |  | 999.93 | 0.11214
EN MATERIAL TIPO II DE 0.00 A 2.00 M DE
PROFUNDIDAD, INCLUYE: SOBREANCHO POR
PROCEDIMIENTO, APILE DEL MATERIAL, AFINE DE
TALUDES Y FONDO, MANO DE OBRA,
MAQUINARIA, HERRAMIENTA Y TODO LO
NECESARIO PARA SU CORRECTA EJECUCIÓN,
P.U.O.T.
CI.07.004.001-1 | CARGA POR MEDIOS MECANICOS Y ACARREO | M3 | 23.55 | 26.86 | VEINTISEIS PESOS 86/100 M.N. |  |  | 632.55 | 0.070942
DEL MATERIAL PRODUCTO DE LA EXCAVACIÓN
Y/O DEMOLICIÓN EN CAMION DE VOLTEO DE 7
M3., FUERA DE LA OBRA, A 1ER KM., INCLUYE:
CARGA, DESCARGA, ABUNDAMIENTO, MANO DE
OBRA, MAQUINARIA, HERRAMIENTA Y TODO LO
NECESARIO PARA SU CORRECTA EJECUCIÓN,
P.U.O.T.
CI.07.005.001-1 | ACARREO EN CAMION DE VOLTEO DE 7 M3 DEL | KM/M3 | 117.76 | 6.12 | SEIS PESOS 12/100 M.N. |  |  | 720.69 | 0.080827
MATERIAL PRODUCTO DE LA EXCAVACIÓN Y/O
DEMOLICIÓN FUERA DE LA OBRA A KM
SUBSECUENTE, INCLUYE: ABUNDAMIENTO,
MANO DE OBRA, MAQUINARIA, HERRAMIENTA Y
TODO LO NECESARIO PARA SU CORRECTA
EJECUCIÓN, P.U.O.T.
CI.08.002.003-1 | RELLENO EN CAJA DE MATERIAL INERTE | M3 | 2.05 | 305.72 | TRESCIENTOS CINCO PESOS 72/100 M.N. |  |  | 626.73 | 0.070289
(TEPETATE) COMPACTADO CON EQUIPO
SEMIMECANICO AL 90% DE SU P.V.S.M. EN
CAPAS NO MAYORES A 20 CM DE ESPESOR,
INCLUYE: SUMINISTRO DEL MATERIAL,
ABUNDAMIENTO, DESPERDICIOS, MATERIALES,
MANO DE OBRA, EQUIPO, HERRAMIENTA Y TODO
LO NECESARIO PARA SU CORRECTA EJECUCIÓN,
P.U.O.T.
CI.27.004.013 | FIRME DE 10 CM DE ESPESOR A BASE DE | M2 | 10.24 | 359.01 | TRESCIENTOS CINCUENTA Y NUEVE PESOS 1/100 M.N. |  |  | 3676.26 | 0.4123
CONCRETO H.O. R.N. F'C = 200 KG/CM2 T.M.A. 19
MM, ARMADO CON VARILLA. DEL NO.3 @30 CM
OPUS 2000
CATALOGO DE CONCEPTOS
LICITACIÓN No.: |  | DESCRIPCIÓN DE LOS TRABAJOS: |  |  |  |  | HOJA: | 40
ANEXO
RAZÓN SOCIAL DEL LICITANTE: |  | , |  |  |  |  | DE:
PRECIO UNITARIO
CLAVE | C O N C E P TO | UNIDAD | CANTIDAD | P.U |  | P.U. CON LETRA |  | IMPORTE | %
EN AMBOS SENTIDOS, CON ACABADO PULIDO Y
RAYADO CON BROCHA DE PELO INCLUYE:
ELABORACION, CIMBRA, DESCIMBRA, VIBRADO,
CURADO, MATERIALES, MANO DE OBRA,
GANCHOS, TRASLAPES, DOBLECES,
DESPERDICIOS, EQUIPO, HERRAMIENTA Y TODO
LO NECESARIO PARA SU CORRECTA EJECUCIÓN,
P.U.O.T.
CI.12.001.004 | CADENA PERIMETRAL PARA CISTERNA DE 20x28 | ML | 9.5 | 429.87 | CUATROCIENTOS VEINTINUEVE PESOS 87/100 M.N. |  |  | 4083.76 | 0.458
CM DE CONCRETO H.O.R.N. F'C = 200 KG/CM2,
ARMADA CON 6 VARILLAS DE 3/8" Y ESTRIBOS
DE 1/4" @ 20 CM, AHOGADA EN PISO, INCLUYE:
MATERIALES, CIMBRA COMUN Y DESCIMBRADO,
CURADO, MANO DE OBRA, EQUIPO,
HERRAMIENTA Y TODO LO NECESARIO PARA SU
CORRECTA EJECUCIÓN, P.U.O.T.
CI.16.003.024-1 | LOSA DE 19 CM DE ESPESOR TOTAL, A BASE DE | M2 | 7.16 | 926.23 | NOVECIENTOS VEINTISEIS PESOS 23/100 M.N. |  |  | 6631.81 | 0.74377
SISTEMA PREFABRICADO DE VIGUETA
PRETENSADA Y BOVEDILLA DE JALCRETO, CON
CAPA DE COMPRESIÓN MÍNIMA DE 6 CM DE
ESPESOR, DE CONCRETO H.O. R.N. F'C=250
KG/CM2, T.M.A. 19 MM, REFORZADA CON MALLA
ELECTROSOLDADA 6X6-8/8, CALIDAD DE
ACUERDO A LAS NORMAS MEXICANAS PROY-
NMX-C-405-ONNCCE-2012, PROY-NMX-C-155-
ONNCCE-2013 Y PROY-NMX-C-159-ONNCCE-
2013; SOBRE CARGA DE DISEÑO DE 500 KG/M2
INCLUYE: CIMBRA COMUN EN FRONTERAS,
DESCIMBRADO, ELEVACIÓN DEL MATERIAL,
HABILITADO, GANCHOS, DOBLECES, VIBRADO,
CURADO, MATERIALES, MANO DE OBRA,
EQUIPO, HERRAMIENTA Y TODO LO NECESARIO
PARA SU CORRECTA EJECUCIÓN, P.U.O.T.
CI.12.001.066 | CADENA DE CERRAMIENTO DE 20x28 CM, DE | ML | 9.5 | 429.87 | CUATROCIENTOS VEINTINUEVE PESOS 87/100 M.N. |  |  | 4083.76 | 0.458
CONCRETO H.O.R.N. F'C = 200 KG/CM2 HECHO EN
OBRA, CON 6 VARILLAS DE 3/8" Y ESTRIBOS DE
1/4" @ 20 CM, AHOGADA EN LOSA (LA CADENA
OPUS 2000
CATALOGO DE CONCEPTOS
LICITACIÓN No.: |  | DESCRIPCIÓN DE LOS TRABAJOS: |  |  |  |  | HOJA: | 41
ANEXO
RAZÓN SOCIAL DEL LICITANTE: |  | , |  |  |  |  | DE:
PRECIO UNITARIO
CLAVE | C O N C E P TO | UNIDAD | CANTIDAD | P.U |  | P.U. CON LETRA |  | IMPORTE | %
DEBE FORMAR UNA CIRCUNFERENCIA COMO LO
INDICAN LOS PLANOS ARQUITECTONICOS)
INCLUYE: MATERIALES, CIMBRA COMUN Y
DESCIMBRADO, CURADO, MANO DE OBRA,
EQUIPO, HERRAMIENTA Y TODO LO NECESARIO
PARA SU CORRECTA EJECUCIÓN, P.U.O.T.
CI.14.005.003 | MURO DE TABICON DE JAL DE 10X14X28 CM DE | M2 | 13.82 | 280.72 | DOSCIENTOS OCHENTA PESOS 72/100 M.N. |  |  | 3879.55 | 0.4351
28 CM DE ESPESOR, ASENTADO CON MORTERO
CEM-ARENA EN PROP. 1:5, ACABADO COMUN,
INCLUYE: ACARREO DE LOS MATERIALES
DENTRO DE LA OBRA, MANO DE OBRA, EQUIPO,
HERRAMIENTA Y TODO LO NECESARIO PARA SU
CORRECTA EJECUCIÓN, P.U.O.T.
CI.17.001.007 | APLANADO EN MUROS, CADENAS, CASTILLOS Y | M2 | 13.82 | 157.41 | CIENTO CINCUENTA Y SIETE PESOS 41/100 M.N. |  |  | 2175.41 | 0.24398
BROCAL DE 2 CM DE ESPESOR MAX., A BASE DE
MORTERO CEMENTO-ARENA PROP. 1:4,
ACABADO PULIDO, INCLUYE: MANO DE OBRA,
EQUIPO, HERRAMIENTA Y TODO LO NECESARIO
PARA SU CORRECTA EJECUCIÓN, P.U.O.T.
CI.41.004.005 | TAPA PARA CISTERNA DE 60X60 CM., CON | PZA | 1 | 1080.42 | UN MIL OCHENTA PESOS 42/100 M.N. |  |  | 1080.42 | 0.12117
MARCO Y CONTRAMARCO, REFUERZO DE
ANGULO DE 1 1/2"X1 1/2" X 1/8", BISAGRAS,
PORTACANDADO, CUBIERTA DE LAMINA
ANTIDERRAPANTE CAL. 14, INCLUYE:
SUMINISTRO, FABRICACION Y COLOCACION,
PINTURA ANTICORROSIVA Y ACABADO
ESMALTE, MANO DE OBRA, EQUIPO,
HERRAMIENTA Y TODO LO NECESARIO PARA SU
CORRECTA EJECUCIÓN, P.U.O.T.
CI.41.005.004 | REGISTRO PARA BOMBA DE 60 X 65 X 50 CM, A | PZA | 1 | 3727.47 | TRES MIL SETECIENTOS VEINTISIETE PESOS 47/100 M.N. |  |  | 3727.47 | 0.41805
BASE DE MARCO DE PTR DE 1" COLOR ROJO EN
SENTIDO VERTICAL Y HORIZONTAL, 9 PZAS DE
VARILLA CUADRADA LISA DE 1/2" DE 38 CM DE
LARGO, 3 PZAS DE VARILLA CUADRADA LISA
DE 1/2" DE 60 CM DE LARGO EN LA PARTE
SUPERIOR,1 PLACA LISA DE 3/16" X 25 ANC.X 60
LAR, LAMINA GALVANIZADA CALIBRE 22 EN
OPUS 2000
CATALOGO DE CONCEPTOS
LICITACIÓN No.: |  | DESCRIPCIÓN DE LOS TRABAJOS: |  |  |  |  | HOJA: | 42
ANEXO
RAZÓN SOCIAL DEL LICITANTE: |  | , |  |  |  |  | DE:
PRECIO UNITARIO
CLAVE | C O N C E P TO | UNIDAD | CANTIDAD | P.U |  | P.U. CON LETRA |  | IMPORTE | %
TRES LADOS Y PARTE SUPERIOR, INCLUYE: 1
PUERTA DE 60X38 CM CON MARCO DE PTR DE 1"
COLOR ROJO, LAMINA GALVANIZADA CAL. 22,
3 PZAS DE VARILLA CUADRADA LISA DE 1/2" DE
38 CM DE LARGO, PASADOR, CANDADO, 4
PLACAS LISAS DE 3/16" X15 ANC.X 15 CM 8 VR
DE 3/8" DE DIAMETRO DE 0.5 CM COMO ANCLAS
SOLDADAS A PLACAS, SOLDADURA, MATERIAL,
BISAGRAS, MANO DE OBRA Y TODO LO
NECESARIO PARA SU CORRECTA EJECUCIÓN,
P.U.O.T.
Total de | CIMENTACION Y ESTRUCTURA | [6 empty] | 32318.34
INSTALACION HIDRAULICA
CI.61.002.028 | SALIDA DE CISTERNA A BOMBA PARA | PZA | 1 | 417.2 | CUATROCIENTOS DIEZ Y SIETE PESOS 20/100 M.N. |  |  | 417.2 | 0.04679
ALIMENTAR TINACO, INCLUYE: 38.47 M DE
TUBERIA TUBOPLUS TERMOFUSION 32 MM (1")
DE DIAMETRO O SIMILAR EN CALIDAD, COSTO Y
GARANTIA, CONECTOR ROSCA INTERIOR,
PICHANCHA, 1 TEE, REDUCCION DE 1" A 3/4",
CONEXIONES Y PIEZAS ESPECIALES INCLUYE:
MANO DE OBRA, MATERIALES, EQUIPO,
HERRAMIENTA Y TODO LO NECESARIO PARA SU
CORRECTA EJECUCIÓN, P.U.O.T.
CI.61.002.013 | ALIMENTACION A CISTERNA DEL PUNTO DE | ML | 20.87 | 61.93 | SESENTA Y UN PESOS 93/100 M.N. |  |  | 1292.48 | 0.14495
INTERCONEXION DE OBRA DE TOMA, CON
TUBERIA DE TUBOPLUS TERMOFUSION DE 32 MM
(1") DE DIAMETRO O SIMILAR EN CALIDAD,
COSTO Y GARANTIA, DE ACUERDO A LA NORMA
NOM-002-CNA-1995 y NMX-B- 177-1990,
INCLUYE: PRUEBA, MATERIALES MISCELANEOS,
EQUIPO, HERRAMIENTA, MANO DE OBRA Y TODO
LO NECESARIO PARA SU CORRECTA EJECUCIÓN,
P.U.O.T.
CI.61.002.024 | LINEA DE ALIMENTACION DE BOMBA DE | ML | 3.5 | 49.4 | CUARENTA Y NUEVE PESOS 40/100 M.N. |  |  | 172.9 | 0.019391
CISTERNA A TINACOS, INCLUYE: LINEA DE
SUCCION CON TUBOPLUS TERMOFUSION DE 25
MM (3/4") DE DIAMETRO O SIMILAR EN CALIDAD,
OPUS 2000
CATALOGO DE CONCEPTOS
LICITACIÓN No.: |  | DESCRIPCIÓN DE LOS TRABAJOS: |  |  |  |  | HOJA: | 43
ANEXO
RAZÓN SOCIAL DEL LICITANTE: |  | , |  |  |  |  | DE:
PRECIO UNITARIO
CLAVE | C O N C E P TO | UNIDAD | CANTIDAD | P.U |  | P.U. CON LETRA |  | IMPORTE | %
COSTO Y GARANTIA, 1 COPLES, 3 CODOS 90°,
MANO DE OBRA, MATERIALES, EQUIPO,
HERRAMIENTA Y TODO LO NECESARIO PARA SU
CORRECTA EJECUCIÓN, P.U.O.T.
CI.49.001.005 | TUBO VENTILADOR DE FO.GALV. 50 MM X 60 CM | ML | 2.5 | 770.29 | SETECIENTOS SETENTA PESOS 29/100 M.N. |  |  | 1925.72 | 0.21597
DE LONG. CON 2 CODOS DE 90°, TEE
GALVANIZADA Y 2 NIPLES DE 10 CM DE LONG,
INLCUYE: SUMINISTRO, INSTALACION, FLETES,
ACARREOS, CINTA TEFLON, TRAZO,
PRESENTACION, ALINEACION, NIVELACION,
PRUEBAS, LIMPIEZA, RETIRO DE SOBRANTES
FUERA DE OBRA, MATERIALES, MANO DE OBRA,
EQUIPO, HERRAMIENTA Y TODO LO NECESARIO
PARA SU CORRECTA EJECUCIÓN, P.U.O.T.
Total de | INSTALACION HIDRAULICA | [6 empty] | 3808.3
INSTALACION ELECTRICA
CI.54.003.179 | CENTRO DE CARGA ELECTRICO BIFASICO DE 220 | PZA | 1 | 932.91 | NOVECIENTOS TREINTA Y DOS PESOS 91/100 M.N. |  |  | 932.91 | 0.10463
VOLTS, 40 A, 2F-3H, MOD. QO2L40RB NEMA 3R,
MARCA SQUARE´D O SIMILAR EN CALIDAD,
COSTO Y GARANTIA, INCLUYE: SUMINISTRO,
INSTALACIÓN, FIJACIÓN, PRUEBAS DE
FUNCIONAMIENTO, NUMEROS MARCADORES
PARA LA IDENTIFICACION DE CIRCUITOS,
ROTULADO DE TABLERO INDICANDO EL NOMBRE
Y ANUNCIO DE PELIGRO, PIJAS TAQUETES DE
3/8", MATERIALES, MANO DE OBRA, EQUIPO,
HERRAMIENTA Y TODO LO NECESARIO PARA SU
CORRECTA EJECUCIÓN, P.U.O.T.
CI.55.001.017-1 | INTERRUPTOR TERMOMAGNÉTICO TIPO QO, | PZA | 3 | 177.23 | CIENTO SETENTA Y SIETE PESOS 23/100 M.N. |  |  | 531.69 | 0.05963
ENCHUFABLE, 120/240 V, 10,000 A SIMÉTRICOS,
DE 1 POLO, 20 A, MARCA SQUARE D,
CATALOGO QO120, O SIMILAR EN CALIDAD,
COSTO Y GARANTIA, A CUALQUIER ALTURA,
INCLUYE: SUMINISTRO, INSTALACION, MONTAJE,
ENSAMBLADO, ARRANQUE, PRUEBAS,
MATERIALES, MANO DE OBRA, EQUIPO,
HERRAMIENTA Y TODO LO NECESARIO PARA SU
OPUS 2000
CATALOGO DE CONCEPTOS
LICITACIÓN No.: |  | DESCRIPCIÓN DE LOS TRABAJOS: |  |  |  |  | HOJA: | 44
ANEXO
RAZÓN SOCIAL DEL LICITANTE: |  | , |  |  |  |  | DE:
PRECIO UNITARIO
CLAVE | C O N C E P TO | UNIDAD | CANTIDAD | P.U |  | P.U. CON LETRA |  | IMPORTE | %
CORRECTA EJECUCIÓN, P.U.O.T.
CI.54.003.025 | CENTRO DE CARGA MODELO Q0D4S (TAPA DE | PZA | 1 | 1279.11 | UN MIL DOSCIENTOS SETENTA Y NUEVE PESOS 11/100 |  |  | 1279.11 | 0.14346
| SOBREPONER) 127 VOLTS MCA SQUARE´D O |  |  |  | M.N.
SIMILAR EN CALIDAD, COSTO Y GARANTIA,
INCLUYE: SUMINISTRO Y COLOCACION, 1
INTERRUPTOR TERMOMAGNÉTICO DE 2X30AMP,
MATERIALES, MANO DE OBRA, HERRAMIENTA Y
TODO LO NECESARIO PARA SU CORRECTA
EJECUCIÓN, P.U.O.T.
CI.52.001.191 | SALIDA DE ALIMENTACION ELECTRICA PARA | SAL | 1 | 1737.69 | UN MIL SETECIENTOS TREINTA Y SIETE PESOS 69/100 |  |  | 1737.69 | 0.19489
| CISTERNA, INCLUYE: SUMINISTRO, COLOCACIÓN, |  |  |  | M.N.
20 MTS., DE TUBERIA DE PVC PESADO DE 27MM
(1"), 2 HILOS DE CABLE THW-LS CAL.10, 1 HILO
DE CABLE DESNUDO CAL.10 MARCA CONDUMEX
O SIMILAR EN CALIDAD, COSTO Y GARANTIA,
EXCAVACIONES, RELLENO, PLANTILLA DE
ARENA DE 5CM, ACARREOS, CINTA DE AISLAR,
ACCESORIOS, CONEXIÓNES, CORTES,
DESPERDICIOS, PRUEBAS, MATERIALES, MANO
DE OBRA, EQUIPO, HERRAMIENTA Y TODO LO
NECESARIO PARA SU CORRECTA EJECUCIÓN,
P.U.O.T.
CI.52.002.026 | SISTEMA DE CONTROL DE ELECTRONIVELES | PZA | 1 | 1754.91 | UN MIL SETECIENTOS CINCUENTA Y CUATRO PESOS |  |  | 1754.91 | 0.19682
| COMPLETO, DE ESTADO SOLIDO PARA OPERAR |  |  |  | 91/100 M.N.
A 110 V. @ 60 CICLOS, INCLUYE: SUMINISTRO,
COLOCACION, MANO DE OBRA, EQUIPO,
HERRAMIENTA, MATERIAL Y TODO LO
NECESARIO PARA SU CORRECTA EJECUCIÓN Y
FUNCIONAMIENTO. P.U.O.T.
Total de | INSTALACION ELECTRICA | [6 empty] | 6236.31
SUMINISTRO
CI.73.001.002-1 | CISTERNA PREFABRICADA DE 5000 LITROS, | PZA | 1 | 15638.9 | QUINCE MIL SEISCIENTOS TREINTA Y OCHO PESOS |  |  | 15638.9 | 1.7539
MARCA ROTOPLAS O SIMILAR EN CALIDAD,
COSTO Y GARANTIA, INCLUYE: SUMINISTRO,
COLOCACIÓN, CONEXIONES, ACCESORIOS,
FLETE A OBRA, ACARREO HASTA EL LUGAR DE
SU UTILIZACION, LIMPIEZA, MATERIALES, MANO
OPUS 2000
CATALOGO DE CONCEPTOS
LICITACIÓN No.: |  | DESCRIPCIÓN DE LOS TRABAJOS: |  |  |  |  | HOJA: | 45
ANEXO
RAZÓN SOCIAL DEL LICITANTE: |  | , |  |  |  |  | DE:
PRECIO UNITARIO
CLAVE | C O N C E P TO | UNIDAD | CANTIDAD | P.U |  | P.U. CON LETRA |  | IMPORTE | %
| DE OBRA, EQUIPO, HERRAMIENTA Y TODO LO |  |  |  | 90/100 M.N.
NECESARIO PARA SU CORRECTA EJECUCIÓN,
P.U.O.T.
CI.69.007.004-1 | BOMBA CENTRIFUGA DE 0.5 HP, MONOFASICA | PZA | 1 | 2002.26 | DOS MIL DOS PESOS 26/100 M.N. |  |  | 2002.26 | 0.22456
DE 3450 RPM., 110 V., MODELO BP1ME050,
MARCA EVANS O SIMILAR EN CALIDAD, COSTO
Y GARANTIA, INCLUYE: SUMINISTRO,
COLOCACIÓN, TORNILLOS, TUBO DE DESCARGA,
PRESENTACIÓN, CONEXIÓNES, ARRANQUE Y
PRUEBAS, MATERILAES, MANO DE OBRA,
EQUIPO, HERRAMIENTA Y TODO LO NECESARIO
PARA SU CORRECTA EJECUCIÓN, P.U.O.T.
Total de | SUMINISTRO | [6 empty] | 17641.16
LIMPIEZA
CI.75.001.002 | LIMPIEZA FINAL DE LA OBRA PARA SU | M2 | 10.24 | 53.08 | CINCUENTA Y TRES PESOS 8/100 M.N. |  |  | 543.54 | 0.060959
RECEPCION Y OCUPACION, INCLUYE:
RECOLECCION DE BASURA, SU ACARREO FUERA
DE LA OBRA, MANO DE OBRA, EQUIPO,
HERRAMIENTA Y TODO LO NECESARIO PARA SU
CORRECTA EJECUCIÓN, P.U.O.T.
Total de | LIMPIEZA | [6 empty] | 543.54
Total de | CISTERNA DE AGUA POTABLE DE 5 M3 | [6 empty] | 60602.02
PARTIDAS A PRECIO UNITARIO
AULA AISLADA 6.00 X 8.00
XX | CIMENTACIÓN
CI.06.003.001-1 | EXCAVACIÓN EN CAJA POR MEDIOS MECANICOS | M3 | 15.23 | 42.46 | CUARENTA Y DOS PESOS 46/100 M.N. |  |  | 646.67 | 0.072526
EN MATERIAL TIPO II DE 0.00 A 2.00 M DE
PROFUNDIDAD, INCLUYE: SOBREANCHO POR
PROCEDIMIENTO, APILE DEL MATERIAL, AFINE DE
TALUDES Y FONDO, MANO DE OBRA,
MAQUINARIA, HERRAMIENTA Y TODO LO
NECESARIO PARA SU CORRECTA EJECUCIÓN,
P.U.O.T.
CI.09.002.002 | PLANTILLA DE 5 CM DE ESPESOR ELABORADA A | M2 | 19.6 | 134.84 | CIENTO TREINTA Y CUATRO PESOS 84/100 M.N. |  |  | 2642.86 | 0.2964
BASE DE CONCRETO H.O. R.N. F'C = 100 KG/CM2
T.M.A. 19 MM, INCLUYE: MATERIALES, MANO DE
OBRA, HERRAMIENTA Y TODO LO NECESARIO
OPUS 2000
CATALOGO DE CONCEPTOS
LICITACIÓN No.: |  | DESCRIPCIÓN DE LOS TRABAJOS: |  |  |  |  | HOJA: | 46
ANEXO
RAZÓN SOCIAL DEL LICITANTE: |  | , |  |  |  |  | DE:
PRECIO UNITARIO
CLAVE | C O N C E P TO | UNIDAD | CANTIDAD | P.U |  | P.U. CON LETRA |  | IMPORTE | %
PARA SU CORRECTA EJECUCIÓN, P.U.O.T.
CI.08.002.011-1 | RELLENO EN CAJA DE MATERIAL INERTE | M3 | 19.49 | 305.72 | TRESCIENTOS CINCO PESOS 72/100 M.N. |  |  | 5958.48 | 0.66826
CALIDAD DE SUB-BASE DE ACUERDO A LAS
NORMAS Y ESPECIFICACIONES DE S.C.T.
COMPACTADO POR MEDIOS MECANICOS AL 95%
DE SU P.V.S.M. EN CAPAS NO MAYORES A 20
CM DE ESPESOR, INCLUYE: SUMINISTRO DEL
MATERIAL, ABUNDAMIENTO, DESPERDICIOS,
MATERIALES, MANO DE OBRA, MAQUINARIA,
HERRAMIENTA Y TODO LO NECESARIO PARA SU
CORRECTA EJECUCIÓN, P.U.O.T.
CI.06.003.002-1 | EXCAVACIÓN EN ZANJA POR MEDIOS | M3 | 33.6 | 50.5 | CINCUENTA PESOS 50/100 M.N. |  |  | 1696.8 | 0.1903
MECANICOS EN MATERIAL TIPO II DE 0.00 A 2.00
M DE PROFUNDIDAD, INCLUYE: SOBREANCHO
POR PROCEDIMIENTO, APILE DE MATERIAL, AFINE
DE TALUDES Y FONDO, MANO DE OBRA, EQUIPO,
HERRAMIENTA Y TODO LO NECESARIO PARA SU
CORRECTA EJECUCIÓN, P.U.O.T.
CI.08.002.013-1 | RELLENO EN ZANJA DE MATERIAL INERTE | M3 | 22.52 | 305.72 | TRESCIENTOS CINCO PESOS 72/100 M.N. |  |  | 6884.81 | 0.77215
CALIDAD DE SUB-BASE DE ACUERDO A LAS
NORMAS Y ESPECIFICACIONES DE S.C.T.
COMPACTADO CON EQUIPO SEMIMECANICO AL
95% DE SU P.V.S.M. EN CAPAS NO MAYORES A
20 CM DE ESPESOR, INCLUYE: SUMINISTRO DEL
MATERIAL, ABUNDAMIENTO, DESPERDICIOS,
MATERIALES, MANO DE OBRA, MAQUINARIA,
HERRAMIENTA Y TODO LO NECESARIO PARA SU
CORRECTA EJECUCIÓN, P.U.O.T.
CI.14.002.002 | MURETE DE ENRACE DE CIMENTACION A BASE DE | M2 | 14.44 | 269.15 | DOSCIENTOS SESENTA Y NUEVE PESOS 15/100 M.N. |  |  | 3886.53 | 0.43588
TABICON MACIZO DE 10x14x28 CM DE 14 CM DE
ESPESOR, ASENTADO Y JUNTEADO CON
MORTERO CEM-ARENA EN PROP. 1:3, INCLUYE:
HERRAMIENTA, MATERIAL, MANO DE OBRA Y
EQUIPO Y TODO LO NECESARIO PARA SU
CORRECTA EJECUCIÓN, P.U.O.T.
CI.24.001.004 | CONCRETO EN CIMENTACION H.O.R.N. F'C = 250 | M3 | 5.4 | 2365.97 | DOS MIL TRESCIENTOS SESENTA Y CINCO PESOS |  |  | 12776.24 | 1.4329
KG/CM2 T.M.A. 19 MM. VACIADO CON
OPUS 2000
CATALOGO DE CONCEPTOS
LICITACIÓN No.: |  | DESCRIPCIÓN DE LOS TRABAJOS: |  |  |  |  | HOJA: | 47
ANEXO
RAZÓN SOCIAL DEL LICITANTE: |  | , |  |  |  |  | DE:
PRECIO UNITARIO
CLAVE | C O N C E P TO | UNIDAD | CANTIDAD | P.U |  | P.U. CON LETRA |  | IMPORTE | %
| CARRETILLA Y/O BOTES, INCLUYE: SUMINISTRO, |  |  |  | 97/100 M.N.
VIBRADO, CURADO, MATERIALES, MANO DE
OBRA, EQUIPO, HERRAMIENTA Y TODO LO
NECESARIO PARA SU CORRECTA EJECUCIÓN,
P.U.O.T.
CI.23.001.002-1 | HABILITADO Y ARMADO DE ACERO DE | KG | 226.91 | 25.8 | VEINTICINCO PESOS 80/100 M.N. |  |  | 5854.28 | 0.65657
REFUERZO DEL No.3 (3/8") EN CIMENTACION, Fy=
4200 KG/CM2., INCLUYE: SUMINISTRO,
DESPERDICIOS, ALAMBRE RECOCIDO, CORTES,
DOBLECES, TRASLAPES, GANCHOS,
ESCUADRAS, ACARREO, MANO DE OBRA,
EQUIPO, HERRAMIENTA Y TODO LO NECESARIO
PARA SU CORRECTA EJECUCIÓN, P.U.O.T.
CI.23.001.004-1 | HABILITADO Y ARMADO DE ACERO DE | KG | 168.48 | 26.43 | VEINTISEIS PESOS 43/100 M.N. |  |  | 4452.93 | 0.49941
REFUERZO DEL No.5 (5/8") EN CIMENTACION, Fy=
4200 KG/CM2., INCLUYE: SUMINISTRO,
DESPERDICIOS, ALAMBRE RECOCIDO, CORTES,
DOBLECES, TRASLAPES, GANCHOS,
ESCUADRAS, ACARREO, MANO DE OBRA,
EQUIPO, HERRAMIENTA Y TODO LO NECESARIO
PARA SU CORRECTA EJECUCIÓN, P.U.O.T.
CI.25.001.002 | CIMBRA COMUN EN CIMENTACION CON MADERA | M2 | 32.4 | 163.39 | CIENTO SESENTA Y TRES PESOS 39/100 M.N. |  |  | 5293.84 | 0.59372
DE PINO DE 3a, INCLUYE: HABILITADO,
TRANSPORTE DENTRO DE LA OBRA, CIMBRADO
CURADO Y DECIMBRADO, LIMPIEZA,
ACCESORIOS, ALAMBRES, TORZALES,
SEPARADORES, ANDAMIAJE, OBRA FALSA
NECESARIA, RETIRO DE SOBRANTES DEL FRENTE
DE TRABAJO, MANO DE OBRA, HERRAMIENTA Y
EQUIPO Y TODO LO NECESARIO PARA SU
CORRECTA EJECUCIÓN, P.U.O.T.
CI.27.006.005 | NARIZ INTEGRADA DE CONCRETO H.O.R.N. F'C = | ML | 21.85 | 210.36 | DOSCIENTOS DIEZ PESOS 36/100 M.N. |  |  | 4596.37 | 0.51549
250 KG/CM2., ARMADO CON ALAMBRON DE 1/4"
CON UN DESARROLLO EN ANGULO HASTA LA
CADENA @ 40 CM Y 1 VARILLA DE 3/8" A TODO
LO LARGO DEL REMATE DE PISO, INCLUYE:
ELABORACIÓN , CIMBRA APARENTE,
OPUS 2000
CATALOGO DE CONCEPTOS
LICITACIÓN No.: |  | DESCRIPCIÓN DE LOS TRABAJOS: |  |  |  |  | HOJA: | 48
ANEXO
RAZÓN SOCIAL DEL LICITANTE: |  | , |  |  |  |  | DE:
PRECIO UNITARIO
CLAVE | C O N C E P TO | UNIDAD | CANTIDAD | P.U |  | P.U. CON LETRA |  | IMPORTE | %
DESCIMBRA, VIBRADO, CURADO, MATERIALES,
MANO DE OBRA, GANCHOS, TRASLAPES,
DOBLECES, DESPERDICIOS, EQUIPO,
HERRAMIENTA Y TODO LO NECESARIO PARA SU
CORRECTA EJECUCIÓN, P.U.O.T.
Total de | CIMENTACIÓN | [6 empty] | 54689.81
XXI | OBRA COMPLEMENTARIA PREELIMINARES
CI.01.003.018-2 | DEMOLICIÓN POR MEDIOS MECANICOS DE PISOS | M3 | 8.27 | 311.23 | TRESCIENTOS ONCE PESOS 23/100 M.N. |  |  | 2573.87 | 0.28867
DE CONCRETO ARMADO (FIRMES, BANQUETAS,
ETC.) DE HASTA 12 CM DE ESPESOR, SIN
RECUPERACIÓN DE ACERO, INCLUYE:
DEMOLICION LOSETA Y/0 AZULEJO CERÁMICO,
APILE DE MATERIAL, MANO DE OBRA, EQUIPO,
HERRAMIENTA Y TODO LO NECESARIO PARA SU
CORRECTA EJECUCIÓN, P.U.O.T.
CI.07.004.001-1 | CARGA POR MEDIOS MECANICOS Y ACARREO | M3 | 57.1 | 26.86 | VEINTISEIS PESOS 86/100 M.N. |  |  | 1533.71 | 0.17201
DEL MATERIAL PRODUCTO DE LA EXCAVACIÓN
Y/O DEMOLICIÓN EN CAMION DE VOLTEO DE 7
M3., FUERA DE LA OBRA, A 1ER KM., INCLUYE:
CARGA, DESCARGA, ABUNDAMIENTO, MANO DE
OBRA, MAQUINARIA, HERRAMIENTA Y TODO LO
NECESARIO PARA SU CORRECTA EJECUCIÓN,
P.U.O.T.
CI.07.005.001-1 | ACARREO EN CAMION DE VOLTEO DE 7 M3 DEL | KM/M3 | 228.4 | 6.12 | SEIS PESOS 12/100 M.N. |  |  | 1397.81 | 0.15677
MATERIAL PRODUCTO DE LA EXCAVACIÓN Y/O
DEMOLICIÓN FUERA DE LA OBRA A KM
SUBSECUENTE, INCLUYE: ABUNDAMIENTO,
MANO DE OBRA, MAQUINARIA, HERRAMIENTA Y
TODO LO NECESARIO PARA SU CORRECTA
EJECUCIÓN, P.U.O.T.
Total de | OBRA COMPLEMENTARIA PREELIMINARES | [6 empty] | 5505.39
XXII | OBRA COMPLEMENTARIA ELECTRICO, VOZ Y DATOS, FOTOVOLTAICO
CI.51.003.027-1 | SALIDA MULTIMEDIA SOBRE MUROS DE TABIQUE | SAL | 1 | 1161.85 | UN MIL CIENTO SESENTA Y UN PESOS 85/100 M.N. |  |  | 1161.85 | 0.1303
Y/O CONCRETO, CON UN DESARROLLO DE 7.00
MTS, CONSIDERANDO POLIDUSTO REFORZADO
DE 1", 2 CAJAS DE LÁMINA GALVANIZADA DE
2"X4", 2 TAPAS CIEGAS, CABLE EXTENSION DE
OPUS 2000
CATALOGO DE CONCEPTOS
LICITACIÓN No.: |  | DESCRIPCIÓN DE LOS TRABAJOS: |  |  |  |  | HOJA: | 49
ANEXO
RAZÓN SOCIAL DEL LICITANTE: |  | , |  |  |  |  | DE:
PRECIO UNITARIO
CLAVE | C O N C E P TO | UNIDAD | CANTIDAD | P.U |  | P.U. CON LETRA |  | IMPORTE | %
ALT FIDELIDAD HDMI DE 10 MTS AUDIO Y VIDEO,
INCLUYE: ANDAMIAJE, MATERIALES, MANO DE
OBRA, EQUIPO, HERRAMIENTA Y TODO LO
NECESARIO PARA SU CORRECTA EJECUCIÓN,
P.U.O.T.
CI.52.001.119 | SALIDA PARA ALIMENTACION ELECTRICA DE | SAL | 1 | 579.59 | QUINIENTOS SETENTA Y NUEVE PESOS 59/100 M.N. |  |  | 579.59 | 0.065002
SISTEMA SOLAR FOTOVOLTAICO, AHOGADO EN
MURO O EN LOSA A BASE DE PVC PESADO DE
27 MM (1"), DOS HILOS DE CABLE THW-LS
ANTIFLAMA CAL. 10 COLOR NEGRO Y BLANCO,
Y CABLE DE COBRE THW CAL 12 COLR VERDE,
MARCA CONDUMEX O EQUIVALENTE EN
CALIDAD Y COSTO, CON UN DESARROLLO DE 5
MTS. INCLUYE: EXCAVAION EN ZANJA DE 30 X
40 CMS Y RELLENO MATERIAL PRODUCTO DE LA
EXCAVACION, RANURADO, RESANADO,
NIVELACION Y PLOMEO, SUMINISTRO,
INSTALACION, TRAZO, MATERIALES, MANO DE
OBRA, EQUIPO, HERRAMIENTA Y TODO LO
NECESARIO PARA SU CORRECTA EJECUCIÓN,
P.U.O.T.
CI.64.005.021 | BASE Y PROTECCION PARA SISTEMA SOLAR | PZA | 1 | 1822.78 | UN MIL OCHOCIENTOS VEINTIDOS PESOS 78/100 M.N. |  |  | 1822.78 | 0.20443
FOTOVOLTAICO DE 1.965 X 1.655 MTS MEDIDAS
INTERNAS, A BASE DE MARCO FABRICADO CON
ANGULO DE 2"X3/16" APOYADA Y SOLDADA A
6 ANGULOS DE 2"X3/16" DE SOPORTE EN
POSICION VERTICAL CON LA SIGUIENTE
DISPOSICION: 3 ANGULOS DE 12 CMS DE
ALTURO DISTRIBUIDOS EN LOS EXTREMOS Y AL
CENTRO DEL CLARO EN EL LADO OPUESTO AL
MICROINVERSOR, 3 ANGULOS DE 80 CMS DE
ALTURA DISTRIBUIDOS EN LOS EXTREMOS Y AL
CENTRO DEL CLARO DEL LADO DEL
MICROINVERSOR, CON PLACA DE ANCLAJE DE
3"X3"X3/16" Y REDONDO LISO DE 3/16" DE
DIAMETRO Y 10 CMS DE DESARROLLO EN
ESCUADRA; 4 SOLERAS DE 1 1/4"X3/16" DE 6
OPUS 2000
CATALOGO DE CONCEPTOS
LICITACIÓN No.: |  | DESCRIPCIÓN DE LOS TRABAJOS: |  |  |  |  | HOJA: | 50
ANEXO
RAZÓN SOCIAL DEL LICITANTE: |  | , |  |  |  |  | DE:
PRECIO UNITARIO
CLAVE | C O N C E P TO | UNIDAD | CANTIDAD | P.U |  | P.U. CON LETRA |  | IMPORTE | %
CMS DE LONGITUD CON CORTES EN SUS
EXTREMOS A 45 GRADOS Y SOLDADAS AL
MARCO, UNA POR ARISTA; 2 SOLERAS DE 1 1/4"
X 3/16" DE 10 CMS DE LONGITUD, SOLDADAS AL
MARCO EN CORDON AL MEDIO DEL CLARO EN EL
LADO DEL MICROINVERSOR Y EN EL LADO
OPUESTO, CADA UNA, INCLUYE: AISLANTE A
BSAE DE SILICON, PRIMER ANTICORROSIVO,
PINTURA ESMALTE COLOR GRIS CLARO, EN
AMBAS CARAS, MATERIAL NECESARIO PARA SU
CORRECTA COLOCACION, SUMINISTRO, EQUIPO,
MANO DE OBRA, HERRAMIENTA Y TODO LO
NECESARIO PARA SU CORRECTA EJECUCIÓN;
P.U.O.T.
CI.69.003.001-2 | SISTEMA SOLAR FOTOVOLTAICO DE 500 A 510 | KIT | 1 | 55866.11 | CINCUENTA Y CINCO MIL OCHOCIENTOS SESENTA Y |  |  | 55866.11 | 6.2655
WATTS, INCLUYE: 2 PZAS DE PANEL SOLAR TIPO
MONOCRISTALINO O POLICRISTALINO, CON
RANGO DE 250 A 260 WATTS POR CADA PANEL,
CERTIFICACION, LAPEM,UL, 20 AÑOS DE
GARANTIA, INCLUYE: 1 PZA DE CONECTOR
HEMBRA Y MACHO MC4 MONTADO EN AZOTEA;
1 PZA DE MICRO INVERSOR CON POTENCIA DE
SALIDA DE 500 WATTS, FACTOR DE POTENCIA <
0.95, CON RANGO DE EFICIENCIA DEL INVERSOR
DE 95 A 96%, MARCAS DE REERENCIA:
ENPHASE, AURORA, APS O SIMILAR EN
CALIDAD, COSTO Y GARANTÍA, INCLUYE:
PROTECCION NEMA 4X, GARANTIA DE
PRODUCTO MINIMA DE 10 AÑOS, GARANTIA DE
ENERGIA LINEAL DE 20 A 25 AÑOS; 1 PZA DE
DISPOSITIVO CONTROLADOR DE DATOS POR
INTERNET MARCA ENPHASE, AURORA O SIMILAR
EN CALIDAD, COSTO Y GARANTÍA, 1 PZA DE
BASE DE ESTRUCTURA AUTOSOPORTADA DE
ALUMINIO (1 BASE PARA 2 PANELES), ANCLADA
CON TAQUETE TIPO CAMISA CON ROSCA
EXTERIOR Y DOBEL SELLO DE LATEX ACRILICO,
OPUS 2000
CATALOGO DE CONCEPTOS
LICITACIÓN No.: |  | DESCRIPCIÓN DE LOS TRABAJOS: |  |  |  |  | HOJA: | 51
ANEXO
RAZÓN SOCIAL DEL LICITANTE: |  | , |  |  |  |  | DE:
PRECIO UNITARIO
CLAVE | C O N C E P TO | UNIDAD | CANTIDAD | P.U |  | P.U. CON LETRA |  | IMPORTE | %
| CON TORNILLERIA GALVANIZADA PARA 2 |  |  |  | SEIS PESOS 11/100 M.N.
PANELES SOLARES CON DIMENSIONES
APROXIMADAS DE 100 MM X 165 MM CADA
PANEL, CON INCLINACION OPTIMA AL SOL, 2
PZAS DE CABLE TRONCAL DE 4 HILOS (2 FASES,
1 NEUTRO Y 1 TIERRA) PARA MICRO
INVERSORES MARCA ENPHASE O SIMILAR EN
CALIDAD, COSTO Y GARANTIA, CON TAPON DE
TERMINACION DE CIRCUITO, 1 PZA DE CAJA DE
CONEXIONES ELECTRICAS PARA EXTERIORES
NEMA 3R QUE INCLUYE: 2 CLEMAS (COLOR GRIS
Y VERDE), 6 MTS DE TUBERIA CONSUIT PARED
GRUESA DE 21 MM (3/4"), CONECTORES,
CURVAS, COPLES, ABRAZADERAS TIPO UÑA Y
OMEGA, 3 PZAS DE CONECTOR GLÁNDULA, 33
ML DE CABLE DE COBRE CALIBRE # 10 AWG EN
TRES COLORES (ROJO, NEGRO Y VERDE), 1 PZA
DE INTERRUPTOR TERMOMAGNETICO DE
ENGRAPE DE 10 AMP (FUSIBLES PROTECTORES
DE CD Y CA), INCLUYE; SUMINISTRO,
COLOCACION, MANO DE OBRA CON
CERTIFICADO COMO PROVEEDOR VERIFICADO
ANCE, REGISTRO EN EL PADRON DE EMPRESAS
ESPECIALIZADAS FIDE EN LA RAMA DE
ESPECIALIZACION, DISEÑO E INSTALACION DE
SISTEMAS FOTOVOLTAICOS, EQUIPO PARA LA
CORRECTA INSTALACIÓN Y PUESTA EN MARCHA
DE LA PLANTA SOLAR Y REGISTRO EN INTERNET
PARA SU MONITOREO PARA CUMPLIR CON LOS
REQUIRIMIENTOS FISICOS, TECNICOS Y DE
SEGURIDAD QUE SOLICITA C.F.E. PARA LA
INTERCONEXION A LA RED, MEDIDOR,
CONTRATO, MANIPULACIÓN Y TRASLADO DE LA
PLANTA A CUALQUIER UBICACIÓN DENTRO DEL
ESTADO DE GUANAJUATO Y TODO LO
NECESARIO PARA SU CORRECTA INSTALACIÓN;
P.U.O.T.
OPUS 2000
CATALOGO DE CONCEPTOS
LICITACIÓN No.: |  | DESCRIPCIÓN DE LOS TRABAJOS: |  |  |  |  | HOJA: | 52
ANEXO
RAZÓN SOCIAL DEL LICITANTE: |  | , |  |  |  |  | DE:
PRECIO UNITARIO
CLAVE | C O N C E P TO | UNIDAD | CANTIDAD | P.U |  | P.U. CON LETRA |  | IMPORTE | %
Total de | OBRA COMPLEMENTARIA ELECTRICO, VOZ Y DATOS, FOTOVOLTAICO | [6 empty] | 59430.33
XXIII | LETRERO
CI.76.003.010 | LOGOTIPO FORJADO CON PLANTILLA DE | PZA | 1 | 917.38 | NOVECIENTOS DIEZ Y SIETE PESOS 38/100 M.N. |  |  | 917.38 | 0.10289
TRIPLAY DE 6 MM SOBRE MURO DE TABIQUE,
COLADO EN LA CIMBRA DE LAS SECCIONES EN
BAJO RELIEVE DE 6 MM QUE CONSTA DE DOS
PARTES: LA PRIMERA FORJADO DE LA LETRA
"G" DE 1.10 M DE ALTURA Y ANCHO DE
ACUERDO A PROP. INDICADA EN PLANO., Y LA
SEGUNDA: LEYENDA PINTADA CON ESMALTE
(GTO, ORGULLO Y COMPROMISO DE TODOS)
DENTRO DE LA LETRA G, INCLUYE: MATERIALES,
MANO DE OBRA, EQUIPO, HERRAMIENTA Y TODO
LO NECESARIO PARA SU CORRECTA EJECUCIÓN,
P.U.O.T.
Total de | LETRERO | [6 empty] | 917.38
Total de | AULA AISLADA 6.00 X 8.00 | [6 empty] | 120542.91
SERVICIO SANITARIO TRINARIO
XXIV | CIMENTACION
CI.05.002.001-1 | DESPALME DE TERRENO POR MEDIOS | M2 | 32.41 | 6.13 | SEIS PESOS 13/100 M.N. |  |  | 198.67 | 0.022281
MECANICOS, EN CAPAS NO MAYORES DE 20 CM
DE ESPESOR, PARA DESPLANTE DE LOS
TERRAPLENES, DESPERDICIANDO EL MATERIAL,
INCLUYE: APILE DEL MATERIAL, MANO DE OBRA,
MAQUINARIA, HERRAMIENTA Y TODO LO
NECESARIO PARA SU CORRECTA EJECUCIÓN,
P.U.O.T.
CI.06.003.001-1 | EXCAVACIÓN EN CAJA POR MEDIOS MECANICOS | M3 | 6.48 | 42.46 | CUARENTA Y DOS PESOS 46/100 M.N. |  |  | 275.14 | 0.030858
EN MATERIAL TIPO II DE 0.00 A 2.00 M DE
PROFUNDIDAD, INCLUYE: SOBREANCHO POR
PROCEDIMIENTO, APILE DEL MATERIAL, AFINE DE
TALUDES Y FONDO, MANO DE OBRA,
MAQUINARIA, HERRAMIENTA Y TODO LO
NECESARIO PARA SU CORRECTA EJECUCIÓN,
P.U.O.T.
CI.06.003.002-1 | EXCAVACIÓN EN ZANJA POR MEDIOS | M3 | 10.46 | 50.5 | CINCUENTA PESOS 50/100 M.N. |  |  | 528.23 | 0.059242
MECANICOS EN MATERIAL TIPO II DE 0.00 A 2.00
OPUS 2000
CATALOGO DE CONCEPTOS
LICITACIÓN No.: |  | DESCRIPCIÓN DE LOS TRABAJOS: |  |  |  |  | HOJA: | 53
ANEXO
RAZÓN SOCIAL DEL LICITANTE: |  | , |  |  |  |  | DE:
PRECIO UNITARIO
CLAVE | C O N C E P TO | UNIDAD | CANTIDAD | P.U |  | P.U. CON LETRA |  | IMPORTE | %
M DE PROFUNDIDAD, INCLUYE: SOBREANCHO
POR PROCEDIMIENTO, APILE DE MATERIAL, AFINE
DE TALUDES Y FONDO, MANO DE OBRA, EQUIPO,
HERRAMIENTA Y TODO LO NECESARIO PARA SU
CORRECTA EJECUCIÓN, P.U.O.T.
CI.07.004.001-1 | CARGA POR MEDIOS MECANICOS Y ACARREO | M3 | 23.42 | 26.86 | VEINTISEIS PESOS 86/100 M.N. |  |  | 629.06 | 0.070551
DEL MATERIAL PRODUCTO DE LA EXCAVACIÓN
Y/O DEMOLICIÓN EN CAMION DE VOLTEO DE 7
M3., FUERA DE LA OBRA, A 1ER KM., INCLUYE:
CARGA, DESCARGA, ABUNDAMIENTO, MANO DE
OBRA, MAQUINARIA, HERRAMIENTA Y TODO LO
NECESARIO PARA SU CORRECTA EJECUCIÓN,
P.U.O.T.
CI.07.005.001-1 | ACARREO EN CAMION DE VOLTEO DE 7 M3 DEL | KM/M3 | 93.68 | 6.12 | SEIS PESOS 12/100 M.N. |  |  | 573.32 | 0.064299
MATERIAL PRODUCTO DE LA EXCAVACIÓN Y/O
DEMOLICIÓN FUERA DE LA OBRA A KM
SUBSECUENTE, INCLUYE: ABUNDAMIENTO,
MANO DE OBRA, MAQUINARIA, HERRAMIENTA Y
TODO LO NECESARIO PARA SU CORRECTA
EJECUCIÓN, P.U.O.T.
CI.09.002.002 | PLANTILLA DE 5 CM DE ESPESOR ELABORADA A | M2 | 12.11 | 134.84 | CIENTO TREINTA Y CUATRO PESOS 84/100 M.N. |  |  | 1632.91 | 0.18313
BASE DE CONCRETO H.O. R.N. F'C = 100 KG/CM2
T.M.A. 19 MM, INCLUYE: MATERIALES, MANO DE
OBRA, HERRAMIENTA Y TODO LO NECESARIO
PARA SU CORRECTA EJECUCIÓN, P.U.O.T.
CI.24.001.004 | CONCRETO EN CIMENTACION H.O.R.N. F'C = 250 | M3 | 3.22 | 2365.97 | DOS MIL TRESCIENTOS SESENTA Y CINCO PESOS |  |  | 7618.42 | 0.85442
| KG/CM2 T.M.A. 19 MM. VACIADO CON |  |  |  | 97/100 M.N.
CARRETILLA Y/O BOTES, INCLUYE: SUMINISTRO,
VIBRADO, CURADO, MATERIALES, MANO DE
OBRA, EQUIPO, HERRAMIENTA Y TODO LO
NECESARIO PARA SU CORRECTA EJECUCIÓN,
P.U.O.T.
CI.24.001.002 | CONCRETO EN CIMENTACION H.O.R.N. F'C = 150 | M3 | 0.16 | 2021.34 | DOS MIL VEINTIUN PESOS 34/100 M.N. |  |  | 323.41 | 0.036271
KG/CM2 T.M.A. 19 MM. VACIADO CON
CARRETILLA Y/O BOTES, INCLUYE: SUMINISTRO,
VIBRADO, CURADO, MATERIALES, MANO DE
OBRA, EQUIPO, HERRAMIENTA Y TODO LO
OPUS 2000
CATALOGO DE CONCEPTOS
LICITACIÓN No.: |  | DESCRIPCIÓN DE LOS TRABAJOS: |  |  |  |  | HOJA: | 54
ANEXO
RAZÓN SOCIAL DEL LICITANTE: |  | , |  |  |  |  | DE:
PRECIO UNITARIO
CLAVE | C O N C E P TO | UNIDAD | CANTIDAD | P.U |  | P.U. CON LETRA |  | IMPORTE | %
NECESARIO PARA SU CORRECTA EJECUCIÓN,
P.U.O.T.
CI.25.001.002 | CIMBRA COMUN EN CIMENTACION CON MADERA | M2 | 23.21 | 163.39 | CIENTO SESENTA Y TRES PESOS 39/100 M.N. |  |  | 3792.28 | 0.42531
DE PINO DE 3a, INCLUYE: HABILITADO,
TRANSPORTE DENTRO DE LA OBRA, CIMBRADO
CURADO Y DECIMBRADO, LIMPIEZA,
ACCESORIOS, ALAMBRES, TORZALES,
SEPARADORES, ANDAMIAJE, OBRA FALSA
NECESARIA, RETIRO DE SOBRANTES DEL FRENTE
DE TRABAJO, MANO DE OBRA, HERRAMIENTA Y
EQUIPO Y TODO LO NECESARIO PARA SU
CORRECTA EJECUCIÓN, P.U.O.T.
CI.23.001.001-1 | HABILITADO Y ARMADO DE ACERO DE | KG | 7.73 | 32.48 | TREINTA Y DOS PESOS 48/100 M.N. |  |  | 251.07 | 0.028158
REFUERZO DEL No.2 (1/4") EN CIMENTACION, Fy=
2350 KG/CM2., INCLUYE: SUMINISTRO,
DESPERDICIOS, ALAMBRE RECOCIDO, CORTES,
DOBLECES, TRASLAPES, GANCHOS,
ESCUADRAS, ACARREO, MANO DE OBRA,
EQUIPO, HERRAMIENTA Y TODO LO NECESARIO
PARA SU CORRECTA EJECUCIÓN, P.U.O.T.
CI.23.001.002-1 | HABILITADO Y ARMADO DE ACERO DE | KG | 156.74 | 25.8 | VEINTICINCO PESOS 80/100 M.N. |  |  | 4043.89 | 0.45353
REFUERZO DEL No.3 (3/8") EN CIMENTACION, Fy=
4200 KG/CM2., INCLUYE: SUMINISTRO,
DESPERDICIOS, ALAMBRE RECOCIDO, CORTES,
DOBLECES, TRASLAPES, GANCHOS,
ESCUADRAS, ACARREO, MANO DE OBRA,
EQUIPO, HERRAMIENTA Y TODO LO NECESARIO
PARA SU CORRECTA EJECUCIÓN, P.U.O.T.
CI.23.001.003-1 | HABILITADO Y ARMADO DE ACERO DE | KG | 39.16 | 24.64 | VEINTICUATRO PESOS 64/100 M.N. |  |  | 964.9 | 0.10822
REFUERZO DEL No.4 (1/2") EN CIMENTACION, Fy=
4200 KG/CM2., INCLUYE: SUMINISTRO,
DESPERDICIOS, ALAMBRE RECOCIDO, CORTES,
DOBLECES, TRASLAPES, GANCHOS,
ESCUADRAS, ACARREO, MANO DE OBRA,
EQUIPO, HERRAMIENTA Y TODO LO NECESARIO
PARA SU CORRECTA EJECUCIÓN, P.U.O.T.
CI.23.001.001-1 | HABILITADO Y ARMADO DE ACERO DE | KG | 122.14 | 32.48 | TREINTA Y DOS PESOS 48/100 M.N. |  |  | 3967.11 | 0.44492
OPUS 2000
CATALOGO DE CONCEPTOS
LICITACIÓN No.: |  | DESCRIPCIÓN DE LOS TRABAJOS: |  |  |  |  | HOJA: | 55
ANEXO
RAZÓN SOCIAL DEL LICITANTE: |  | , |  |  |  |  | DE:
PRECIO UNITARIO
CLAVE | C O N C E P TO | UNIDAD | CANTIDAD | P.U |  | P.U. CON LETRA |  | IMPORTE | %
REFUERZO DEL No.2 (1/4") EN CIMENTACION, Fy=
2350 KG/CM2., INCLUYE: SUMINISTRO,
DESPERDICIOS, ALAMBRE RECOCIDO, CORTES,
DOBLECES, TRASLAPES, GANCHOS,
ESCUADRAS, ACARREO, MANO DE OBRA,
EQUIPO, HERRAMIENTA Y TODO LO NECESARIO
PARA SU CORRECTA EJECUCIÓN, P.U.O.T.
CI.14.002.009 | MURO DE ENRACE DE CIMENTACION A BASE DE | M2 | 6.48 | 412.14 | CUATROCIENTOS DOCE PESOS 14/100 M.N. |  |  | 2670.67 | 0.29952
BLOCK DE TABICON DE CONCRETO DE 10x14x28
CM DE 14 CM DE ESPESOR, ASENTADO CON
MORTERO CEM-ARENA EN PROP. 1:4, INCLUYE:
HERRAMIENTA, MATERIAL, MANO DE OBRA Y
EQUIPO Y TODO LO NECESARIO PARA SU
CORRECTA EJECUCIÓN, P.U.O.T.
CI.27.006.007 | NARIZ DE 30 CM DE ANCHO POR 15 CM DE | ML | 9.7 | 290.63 | DOSCIENTOS NOVENTA PESOS 63/100 M.N. |  |  | 2819.11 | 0.31617
PERALTE A BASE DE CONCRETO H.O. R.N. F'C =
200 KG/CM2., REFORZADA CON VARILLA DEL
NO.3 @ 25 CM DE 55 CM DE LARGO, UNA
VARILLA DEL NO.3 EN EXTREMO PARA AMARRE,
ELEMENTO COLADO DE MANERA INTEGRAL CON
FIRME, INCLUYE: CIMBRA APARENTE,
DESCIMBRA, DESPERDICIOS, GANCHOS,
TRASLAPES, VIBRADO, COLADO, MATERIALES,
MANO DE OBRA, EQUIPO, HERRAMIENTA Y TODO
LO NECESARIO PARA SU CORRECTA EJECUCIÓN,
P.U.O.T.
CI.08.002.013-1 | RELLENO EN ZANJA DE MATERIAL INERTE | M3 | 3.8 | 305.72 | TRESCIENTOS CINCO PESOS 72/100 M.N. |  |  | 1161.74 | 0.13029
CALIDAD DE SUB-BASE DE ACUERDO A LAS
NORMAS Y ESPECIFICACIONES DE S.C.T.
COMPACTADO CON EQUIPO SEMIMECANICO AL
95% DE SU P.V.S.M. EN CAPAS NO MAYORES A
20 CM DE ESPESOR, INCLUYE: SUMINISTRO DEL
MATERIAL, ABUNDAMIENTO, DESPERDICIOS,
MATERIALES, MANO DE OBRA, MAQUINARIA,
HERRAMIENTA Y TODO LO NECESARIO PARA SU
CORRECTA EJECUCIÓN, P.U.O.T.
CI.08.002.011-1 | RELLENO EN CAJA DE MATERIAL INERTE | M3 | 14.58 | 305.72 | TRESCIENTOS CINCO PESOS 72/100 M.N. |  |  | 4457.4 | 0.49991
OPUS 2000
CATALOGO DE CONCEPTOS
LICITACIÓN No.: |  | DESCRIPCIÓN DE LOS TRABAJOS: |  |  |  |  | HOJA: | 56
ANEXO
RAZÓN SOCIAL DEL LICITANTE: |  | , |  |  |  |  | DE:
PRECIO UNITARIO
CLAVE | C O N C E P TO | UNIDAD | CANTIDAD | P.U |  | P.U. CON LETRA |  | IMPORTE | %
CALIDAD DE SUB-BASE DE ACUERDO A LAS
NORMAS Y ESPECIFICACIONES DE S.C.T.
COMPACTADO POR MEDIOS MECANICOS AL 95%
DE SU P.V.S.M. EN CAPAS NO MAYORES A 20
CM DE ESPESOR, INCLUYE: SUMINISTRO DEL
MATERIAL, ABUNDAMIENTO, DESPERDICIOS,
MATERIALES, MANO DE OBRA, MAQUINARIA,
HERRAMIENTA Y TODO LO NECESARIO PARA SU
CORRECTA EJECUCIÓN, P.U.O.T.
Total de | CIMENTACION | [6 empty] | 35907.33
XXV | MICROPLANTA
CI.03.001.002-1 | TRAZO Y NIVELACIÓN POR MEDIOS MANUALES | M2 | 13.5 | 5.31 | CINCO PESOS 31/100 M.N. |  |  | 71.68 | 0.0080391
DE TERRENO, PARA DESPLANTE DE
ESTRUCTURAS, ESTABLECIENDO EJES Y
REFERENCIAS PARA SUPERFICIES MAYORES DE
300 M2 Y MENORES DE 1000 M2, INCLUYE:
LIMPIEZA, DESHIERBE, ESTACAS, BANCOS DE
NIVEL, MATERIALES, MANO DE OBRA, EQUIPO,
HERRAMIENTA Y TODO LO NECESARIO PARA SU
CORRECTA EJECUCIÓN, P.U.O.T.
CI.06.003.001-1 | EXCAVACIÓN EN CAJA POR MEDIOS MECANICOS | M3 | 11.46 | 42.46 | CUARENTA Y DOS PESOS 46/100 M.N. |  |  | 486.59 | 0.054572
EN MATERIAL TIPO II DE 0.00 A 2.00 M DE
PROFUNDIDAD, INCLUYE: SOBREANCHO POR
PROCEDIMIENTO, APILE DEL MATERIAL, AFINE DE
TALUDES Y FONDO, MANO DE OBRA,
MAQUINARIA, HERRAMIENTA Y TODO LO
NECESARIO PARA SU CORRECTA EJECUCIÓN,
P.U.O.T.
CI.08.002.003-1 | RELLENO EN CAJA DE MATERIAL INERTE | M3 | 5.05 | 305.72 | TRESCIENTOS CINCO PESOS 72/100 M.N. |  |  | 1543.89 | 0.17315
(TEPETATE) COMPACTADO CON EQUIPO
SEMIMECANICO AL 90% DE SU P.V.S.M. EN
CAPAS NO MAYORES A 20 CM DE ESPESOR,
INCLUYE: SUMINISTRO DEL MATERIAL,
ABUNDAMIENTO, DESPERDICIOS, MATERIALES,
MANO DE OBRA, EQUIPO, HERRAMIENTA Y TODO
LO NECESARIO PARA SU CORRECTA EJECUCIÓN,
P.U.O.T.
OPUS 2000
CATALOGO DE CONCEPTOS
LICITACIÓN No.: |  | DESCRIPCIÓN DE LOS TRABAJOS: |  |  |  |  | HOJA: | 57
ANEXO
RAZÓN SOCIAL DEL LICITANTE: |  | , |  |  |  |  | DE:
PRECIO UNITARIO
CLAVE | C O N C E P TO | UNIDAD | CANTIDAD | P.U |  | P.U. CON LETRA |  | IMPORTE | %
CI.07.004.001-1 | CARGA POR MEDIOS MECANICOS Y ACARREO | M3 | 11.46 | 26.86 | VEINTISEIS PESOS 86/100 M.N. |  |  | 307.82 | 0.034523
DEL MATERIAL PRODUCTO DE LA EXCAVACIÓN
Y/O DEMOLICIÓN EN CAMION DE VOLTEO DE 7
M3., FUERA DE LA OBRA, A 1ER KM., INCLUYE:
CARGA, DESCARGA, ABUNDAMIENTO, MANO DE
OBRA, MAQUINARIA, HERRAMIENTA Y TODO LO
NECESARIO PARA SU CORRECTA EJECUCIÓN,
P.U.O.T.
CI.07.005.001-1 | ACARREO EN CAMION DE VOLTEO DE 7 M3 DEL | KM/M3 | 45.83 | 6.12 | SEIS PESOS 12/100 M.N. |  |  | 280.48 | 0.031457
MATERIAL PRODUCTO DE LA EXCAVACIÓN Y/O
DEMOLICIÓN FUERA DE LA OBRA A KM
SUBSECUENTE, INCLUYE: ABUNDAMIENTO,
MANO DE OBRA, MAQUINARIA, HERRAMIENTA Y
TODO LO NECESARIO PARA SU CORRECTA
EJECUCIÓN, P.U.O.T.
CI.44.001.026 | TUBERIA DE 4" DE PVC PARA LA ALIMENTACION | ML | 4 | 73.19 | SETENTA Y TRES PESOS 19/100 M.N. |  |  | 292.76 | 0.032834
DE DESCARGAS A MICROPLANTA, INCLUYE:
SUMINISTRO, COLOCACIÓN, LIMPIEZA,
EXCAVACIÓN, CAMA DE ARENA, Y RELLENO DE
CEPAS, ACARREOS, MATERIAL, MANO DE OBRA,
FIJACION, UNIONES, EQUIPO, HERRAMIENTA Y
TODO LO NECESARIO PARA SU CORRECTA
EJECUCIÓN, P.U.O.T.
CI.56.001.027 | REGISTRO FILTRANTE DE 1.00 X 1.00 X 1.30 M | PZA | 1 | 4805.87 | CUATRO MIL OCHOCIENTOS CINCO PESOS 87/100 M.N. |  |  | 4805.87 | 0.53899
ACABADO PULIDO, PLANTILLA, FIRME,
CASTILLOS EN ESQUINA, CADENAS DE
DESPLANTE Y CERRAMIENTO DE CONCRETO,
MURO DE TABIQUE DE 12 CM DE ESPESOR,
INCLUYE: LIMPIEZA, EXCAVACIÓN, AFINE DE
TALUD Y FONDO, ACARREOS, RELLENO DE
MATERIAL FILTRANTE (GRAVA-ARENA), TAPA
DE LAMINA CAL 18, APLANADO PULIDO FINO EN
MURO A BASE DE MEZCLA PROP. 1:4, CHAFLAN
DE 10X11 CON LADRILLO DELGADO ASENTADO
CON MEZCLA CEMENTO-ARENA DE PROP. 1:5,
LIMPIEZA FINAL, ACARREO, MANO DE OBRA,
EQUIPO, HERRAMIENTA Y TODO LO NECESARIO
OPUS 2000
CATALOGO DE CONCEPTOS
LICITACIÓN No.: |  | DESCRIPCIÓN DE LOS TRABAJOS: |  |  |  |  | HOJA: | 58
ANEXO
RAZÓN SOCIAL DEL LICITANTE: |  | , |  |  |  |  | DE:
PRECIO UNITARIO
CLAVE | C O N C E P TO | UNIDAD | CANTIDAD | P.U |  | P.U. CON LETRA |  | IMPORTE | %
PARA SU CORRECTA EJECUCIÓN, P.U.O.T.
CI.69.001.005-1 | SUMINISTRO DE MICROPLANTA DE TRATAMIENTO | PZA | 1 | 20208.17 | VEINTE MIL DOSCIENTOS OCHO PESOS 17/100 M.N. |  |  | 20208.17 | 2.2664
DE AGUAS RESIDUALES PREFABRICADA DE
CAPACIDAD 1.60 M3 DE CAPACIDAD CON
BIOFILTRO EN EL ULTIMO MODULO, INCLUYE:
SUMINISTRO, MANUAL DE OPERACION Y
MANTENIMIENTO, MATERIALES, MANO DE OBRA,
EQUIPO, HERRAMIENTA Y TODO LO NECESARIO
PARA SU CORRECTA EJECUCIÓN, P.U.O.T.
CI.69.001.024-1 | COLOCACION DE MICROPLANTA EN CEPA, | PZA | 1 | 4018.09 | CUATRO MIL DIEZ Y OCHO PESOS 9/100 M.N. |  |  | 4018.09 | 0.45064
INCLUYE: MANIOBRAS, ACARREOS DENTRO DE
LA OBRA, COLOCACION EN CEPA, NIVELACION Y
COLOCACION DE RESPIRADEROS, MATERIALES,
MANO DE OBRA, EQUIPO, HERRAMIENTA Y TODO
LO NECESARIO PARA SU CORRECTA EJECUCIÓN,
P.U.O.T.
CI.73.001.005-1 | CISTERNA DE 2800 LITROS (1.65X1.65X1.95 M) | PZA | 1 | 35516.57 | TREINTA Y CINCO MIL QUINIENTOS DIEZ Y SEIS PESOS |  |  | 35516.57 | 3.9833
PARA ALMACENAJE DE AGUAS TRATADAS,
MARCA ROTOPLAS O SIMILAR EN CALIDAD,
COSTO Y GARANTIA, INCLUYE: SUMINISTRO Y
COLOCACION DE CISTERNA, EXCAVACIÓN,
AFINE DE TALUDES Y FONDO, PLANTILLA DE 5
CM DE ESPESOR DE CONCRETO H.O. R.N. F'C =
100 KG/CM2, FIRME DE CONCRETO H.O. R.N. F’C =
150 KG/CM2, DE 10 CM DE ESPESOR ARMADO
CON MALLA ELECTROSOLDADA 6X6-10/10,
DALA O CADENA DE DESPLANTE Y
CERRAMIENTO DE 15 X 15 cm DE CONCRETO H.O.
R.N. F'C = 200 KG/CM2, ARMADO CON 4 V´R. DEL
NUM 3 (3/8"), Y EST. DEL NUMERO 2 (1/4") A @
15 CM; MURO DE TABIQUE DE 14 CM. DE
ESPESOR ASENTADO CON MORTERO CEMENTO-
ARENA PROP 1:5; 4 CASTILLOS EN ESQUINAS DE
14X14 CM. DE CONCRETO H.O. R.N. F'C = 200 KG/
CM2, ARMADO CON 4 V´R DEL #3 Y EST 1/4 “ @
20 CM; LOSA DE 19 CM DE ESPESOR A BASE DE
VIGUETA T-13 @ 70 CM A EJES Y BOVEDILLA DE
OPUS 2000
CATALOGO DE CONCEPTOS
LICITACIÓN No.: |  | DESCRIPCIÓN DE LOS TRABAJOS: |  |  |  |  | HOJA: | 59
ANEXO
RAZÓN SOCIAL DEL LICITANTE: |  | , |  |  |  |  | DE:
PRECIO UNITARIO
CLAVE | C O N C E P TO | UNIDAD | CANTIDAD | P.U |  | P.U. CON LETRA |  | IMPORTE | %
| JALCRETO 13/25/64 O SIMILAR CON 6 CM DE |  |  |  | 57/100 M.N.
CAPA DE COMPRESIÓN ELABORADA A BASE DE
CONCRETO H.O. R.N. F´C´= 200 KG/CM2,
REFORZADA CON MALLA ELECTROSOLDADA
6X6-10/10, TAPA DE CISTERNA DE 60 X 60 CM A
BASE DE LAMINA CAL. 16 Y CONTRAMARCO DE
1", APLANADO ACABADO PULIDO FINO EN MURO
A BASE DE MEZCLA CEMENTO-ARENA PROP. 1:4
DE EN ESPESOR PROMEDIO DE 2 CM, CHAFLAN
DE 11X10 A BASE DE LADRILLO DELGADO
ASENTADO CON MEZCLA CEMENTO-ARENA DE
PROP. 1:5, RELLENO CON MATERIAL INERTE, EN
CAPAS DE 20 CM DE ESPESOR COMPACTADO A
90% P.P.S. POR MEDIOS SEMIMECANISCOS,
CARGA Y ACARREO DE MATERIAL PRODUCTO
DE EXCAVACIÓN, INCLUYE: CIMBRADO,
DESCIMBRADO, HABILITADO, GANCHOS,
DOBLECES, VIBRADO, CURADO ACABADO
COMÚN, MATERIALES, MANO DE OBRA, EQUIPO,
HERRAMIENTA Y TODO LO NECESARIO PARA SU
CORRECTA EJECUCIÓN, LIMPIEZA, MANO DE
OBRA, EQUIPO, HERRAMIENTA Y TODO LO
NECESARIO PARA SU CORRECTO
FUNCIONAMIENTO. P.U.O.T.
CI.69.007.020 | BOMBA CENTRIFUGA DE 1/2"HP, CON | PZA | 1 | 5413.78 | CINCO MIL CUATROCIENTOS TRECE PESOS 78/100 M.N. |  |  | 5413.78 | 0.60717
INSTALACIÓN ELECTRIA, INCLUYE: 1
ELECTRONIVEL ROTOPLAS O SIMILAR, 1 BOMBA
CENTRIFUGA DE 0.5 HP ROTOPLAS, 1
INTERRUPTOR DE CIRCUITO DE 15 AMP 127 V, 1
CENTRO DE CARGA IMPORTADO DE SOBRE
PONER SQUARE D O SIMILAR EN CALIDAD,
COSTO Y GARANTIA, ACOMETIDA PRINCIPAL,
CON 10 MTS DE TUBERIA DE PVC ELECTRICO O
SIMILAR DE 1", TRES CABLES TIPO THW-LS CAL.
8 AWG COLOR BALNCO, NEGRO, Y UN CABLE
THW-LS CAL. 10 AWG, DESNUDO, INCLUYE:
SUMINISTRO, COLOCACION, MATERIALES, MANO
OPUS 2000
CATALOGO DE CONCEPTOS
LICITACIÓN No.: |  | DESCRIPCIÓN DE LOS TRABAJOS: |  |  |  |  | HOJA: | 60
ANEXO
RAZÓN SOCIAL DEL LICITANTE: |  | , |  |  |  |  | DE:
PRECIO UNITARIO
CLAVE | C O N C E P TO | UNIDAD | CANTIDAD | P.U |  | P.U. CON LETRA |  | IMPORTE | %
DE OBRA, EQUIPO, HERRAMIENTA, Y TODO LO
NECESARIO PARA SU CORRECTA EJECUCIÓN,
P.U.O.T.
CI.56.001.013 | REGISTRO SANITARIO DE 1.00 X 1.00 X 1.40 M A | PZA | 1 | 3317.14 | TRES MIL TRESCIENTOS DIEZ Y SIETE PESOS 14/100 |  |  | 3317.14 | 0.37203
| INTERIORES CONSTRUIDO CON MURO DE |  |  |  | M.N.
TABIQUE DE BARRO ROJO RECOCIDO 7 X 14 X 28
CM, ASENTADO CON MORTERO CEM- ARE PROP.
1:5, TERMINADO INTERIOR CON MORTERO CEM-
ARE PROP. 1:5 DE 2 CM DE ESPESOR ACABADO
PULIDO, PERIMETRO DE CONCRETO DE 5 CM
CONCRETO F'C = 150 KG/CM2 Y PLANTILLA DE 5
CM DE CONCRETO F'C = 100 KG/CM2 (SIN TAPA).
INCLUYE; TRAZO, NIVELACION, EXCAVACIÓN Y
RELLENO P.U.O.T.
CI.61.002.023 | INSTALACION HIDRAULICA PARA BOMBA | PZA | 1 | 2287.48 | DOS MIL DOSCIENTOS OCHENTA Y SIETE PESOS |  |  | 2287.48 | 0.25655
CENTRIFUGA EN CISTERNA, INCLUYE:
CLORADOR Y MANGUERA PARA RIEGO,
INCLUYE: TUBO PVC HIDRAULICO CED 40
31KG/CM2 CEMENTAR DE 1" PRESENTACION EN
TRAMO DE 6 M, 1 CODO DE 90° PVC HIDRAULICO
CED.40 A CEMENTAR 1", 1 TEE PVC HIDR. CED 40
CEMENTAR 1", 1 TUERCA UNION PVC HID.CED. 40
CEMENTAR 1", 1 ADAPTADOR MACHO PVC HID
CED 40 DE 1", 1 PICHANCHA CON RESORTE DE
ACERO INOX 1" MARCA DICA SIMILAR EN
CALIDAD, COSTO Y GARANTIA, Y
CONSTRUCCION, 1 VALVULA DE GLOBO PVC HID
CED 40 CEMENTAR 1", 1 ADAPATADOR PARA
MANGUERA DE REDUCCION DE 12 A 3/4" ROSC.
EXT, MANGUERA DE 3/4" DE 20 M PARA JARDIN
TRUPER O SIMILAR, CLORADOR EN LINEA
FORMADO POR UN CESPOL PVC SANITARIO DE
4" CON DOBLE SALIDA DE 2", 1.20 M, TUBO DE
PVC SANITARIO DE 4" Y 0.50 M DE TUBO PVC
SANITARIO DE 2", INCLUYE: MATERIALES, MANO
DE OBRA, EQUIPO, HERRAMIENTA Y TODO LO
NECESARIO PARA SU CORRECTA EJECUCIÓN,
OPUS 2000
CATALOGO DE CONCEPTOS
LICITACIÓN No.: |  | DESCRIPCIÓN DE LOS TRABAJOS: |  |  |  |  | HOJA: | 61
ANEXO
RAZÓN SOCIAL DEL LICITANTE: |  | , |  |  |  |  | DE:
PRECIO UNITARIO
CLAVE | C O N C E P TO | UNIDAD | CANTIDAD | P.U |  | P.U. CON LETRA |  | IMPORTE | %
| P.U.O.T. |  |  |  | 48/100 M.N.
Total de | MICROPLANTA | [6 empty] | 78550.32
XXVI | OBRA COMPLEMENTARIA ACABADOS
CI.71.001.137 | RAMPA CON ACABADO ANTIDERRAPANTE A | ML | 10.5 | 1332.06 | UN MIL TRESCIENTOS TREINTA Y DOS PESOS 6/100 M.N. |  |  | 13986.63 | 1.5686
BASE DE LOSA DE 10 CM DE ESPESOR, DE 1.50 M
DE ANCHO CON PENDIENTE MAX. DE 6% A ASE
DE CONCRETO H.O. R.N. F'C= 200 KG/CM2, T.M.A.
19 MM., ARMADA CON 4 VARILLAS DEL No. 3 @
30 CMS., INCLUYE: ACABADO MARTELINADO
ANTIDERRAPANTE DE 2 MM, GRAVADA CON
PINTURA ESMALTE CON SIMBOLO
INTERNACIONAL DE CAPACIDADES DIERENTES,
CIMBRA COMÚN, DECIMBRA, VIBRADO,
MERMAS, DOBLECES, GANCHOS, TRASLAPES,
CORTES, DESPERDICIOS, MATERIALES, MANO DE
OBRA, EQUIPO, HERRAMIENTA Y TODO LO
NECESARIO PARA SU CORRECTA EJECUCIÓN,
P.U.O.T.
Total de | OBRA COMPLEMENTARIA ACABADOS | [6 empty] | 13986.63
XXVII | OBRA COMPLEMENTARIA ELECTRICO
CI.52.002.004-1 | ALIMENTACION DESDE POSTE DE ACOMETIDA O | ML | 10 | 144.57 | CIENTO CUARENTA Y CUATRO PESOS 57/100 M.N. |  |  | 1445.7 | 0.16214
INSTALACION EXISTENTE CON POLIDUCTO DE 1
1/4", CONSIDERANDO 2 HILOS DE CABLE THW
CAL 8 Y 1 HILO DE CABLE THW CAL. 10,
INCLUYE: ZANJA, PLANTILLA DE ARENA,
COLOCACION DE POLIDUCTO, RELLENO CON
MATERIAL PRODUCTO DE EXCAVACION, GUIAS,
MATERIALES, MANO DE OBRA, EQUIPO,
HERRAMIENTA Y TODO LO NECESARIO PARA SU
CORRECTA EJECUCIÓN, P.U.O.T.
Total de | OBRA COMPLEMENTARIA ELECTRICO | [6 empty] | 1445.7
XXVIII | OBRA COMPLEMENTARIA DE INSTALACIÓN HIDRAULICA
CI.61.002.049 | ALIMENTACION PARA UN TINACO, DESDE LA | ML | 20.2 | 129.83 | CIENTO VEINTINUEVE PESOS 83/100 M.N. |  |  | 2622.57 | 0.29413
TOMA DOMICILIARIA O INSTALACION A PARA
ALIMENTAR BAÑOS, INCLUYE: 4.00 M DE
TUBERIA DE TUBOPLUS TERMOFUSION 40 MM (1
1/4") DE DIAMETRO O SIMILAR EN CALIDAD,
OPUS 2000
CATALOGO DE CONCEPTOS
LICITACIÓN No.: |  | DESCRIPCIÓN DE LOS TRABAJOS: |  |  |  |  | HOJA: | 62
ANEXO
RAZÓN SOCIAL DEL LICITANTE: |  | , |  |  |  |  | DE:
PRECIO UNITARIO
CLAVE | C O N C E P TO | UNIDAD | CANTIDAD | P.U |  | P.U. CON LETRA |  | IMPORTE | %
COSTO Y GARANTIA, CONECTOR ROSCA
INTERIOR, PICHANCHA, CONEXIONES, PIEZAS
ESPECIALES, MANO DE OBRA, MATERIALES,
EQUIPO, HERRAMIENTA Y TODO LO NECESARIO
PARA SU CORRECTA EJECUCIÓN, P.U.O.T.
Total de | OBRA COMPLEMENTARIA DE INSTALACIÓN HIDRAULICA | [6 empty] | 2622.57
XXIX | SEÑALAMIENTO Y EXTINTOR
CI.78.004.012 | SEÑALAMIENTO PARA UBICACION DE EXTINTOR | PZA | 1 | 79.73 | SETENTA Y NUEVE PESOS 73/100 M.N. |  |  | 79.73 | 0.0089419
CONTRA INCENDIO, DE LAMINA DE PVC EN
COLOR ROJO COMO FONDO Y EN BLANCO
COMO CONTRASTE DE ACUERDO A NORMA, CON
DIMENSIONES DE 20 X 25 CM, COLOCADOS
SOBRE MURO, INCLUYE: SUMINISTRO,
COLOCACIÓN, TAQUETES DE FIJACION, MANO DE
OBRA, EQUIPO, HERRAMIENTA Y TODO LO
NECESARIO PARA SU CORRECTA EJECUCIÓN,
P.U.O.T.
CI.69.004.008 | EXTINTOR SISTEMA DE POLVO QUIMICO SECO, | PZA | 1 | 1318.36 | UN MIL TRESCIENTOS DIEZ Y OCHO PESOS 36/100 M.N. |  |  | 1318.36 | 0.14786
CON CAPACIDAD DE 6 KG., TIEMPO DE
DESCARGA DE 8 A 25 SEGUNDOS, ALCANCES
DE DESCARGA DE 3.0 M MINIMO, DEBERÁ
CUMPLIR CON LA NOM-002-STPS-2010, NOM-154-
SCFI-2005, INCLUYE: SUMINISTRO, GANCHO DE
SUJECIÓN A 1.50 M DE ALTURA, MATERIALES,
MANO DE OBRA DE OBRA, EQUIPO,
HERRAMIENTA Y TODO LO NECESARIO PARA SU
CORRECTA COLOCACION. P.U.O.T.
Total de | SEÑALAMIENTO Y EXTINTOR | [6 empty] | 1398.09
XXX | ANDADORES
CI.71.001.137 | RAMPA CON ACABADO ANTIDERRAPANTE A | ML | 6.75 | 1332.06 | UN MIL TRESCIENTOS TREINTA Y DOS PESOS 6/100 M.N. |  |  | 8991.4 | 1.0084
BASE DE LOSA DE 10 CM DE ESPESOR, DE 1.50 M
DE ANCHO CON PENDIENTE MAX. DE 6% A ASE
DE CONCRETO H.O. R.N. F'C= 200 KG/CM2, T.M.A.
19 MM., ARMADA CON 4 VARILLAS DEL No. 3 @
30 CMS., INCLUYE: ACABADO MARTELINADO
ANTIDERRAPANTE DE 2 MM, GRAVADA CON
PINTURA ESMALTE CON SIMBOLO
OPUS 2000
CATALOGO DE CONCEPTOS
LICITACIÓN No.: |  | DESCRIPCIÓN DE LOS TRABAJOS: |  |  |  |  | HOJA: | 63
ANEXO
RAZÓN SOCIAL DEL LICITANTE: |  | , |  |  |  |  | DE:
PRECIO UNITARIO
CLAVE | C O N C E P TO | UNIDAD | CANTIDAD | P.U |  | P.U. CON LETRA |  | IMPORTE | %
INTERNACIONAL DE CAPACIDADES DIERENTES,
CIMBRA COMÚN, DECIMBRA, VIBRADO,
MERMAS, DOBLECES, GANCHOS, TRASLAPES,
CORTES, DESPERDICIOS, MATERIALES, MANO DE
OBRA, EQUIPO, HERRAMIENTA Y TODO LO
NECESARIO PARA SU CORRECTA EJECUCIÓN,
P.U.O.T.
CI.27.001.003 | BANQUETA DE 10 CM DE ESPESOR A BASE DE | M2 | 51.91 | 313.01 | TRESCIENTOS TRECE PESOS 1/100 M.N. |  |  | 16248.35 | 1.8223
CONCRETO H.O. R.N. F'C = 200KG/CM2. T.M.A. 19
MM, ARMADO CON MALLA ELECTROSOLDADA
6X6-10/10, ACABADO PULIDO Y RAYADO CON
BROCHA DE PELO EN LOSAS DE 2.00X1.00 M,
INCLUYE: ELABORACION, CIMBRA, DESCIMBRA,
VIBRADO, CURADO, MATERIALES, MANO DE
OBRA, GANCHOS, TRASLAPES, DOBLECES,
DESPERDICIOS, EQUIPO, HERRAMIENTA Y TODO
LO NECESARIO PARA SU CORRECTA EJECUCIÓN,
P.U.O.T.
CI.02.001.176 | DESMONTAJE Y REUBICACION DE MOBILIARIO | PZA | 3 | 4146.36 | CUATRO MIL CIENTO CUARENTA Y SEIS PESOS 36/100 |  |  | 12439.08 | 1.3951
| PARA EJERCICIO DE HERRERIA, INCLUYE: |  |  |  | M.N.
DEMOLICIÓN DE 2 MUERTOS DE CONCRETO DE
1.00 X 0.60 X 1.20 MTS, TRASLADO,
EXCAVACION, MUERTOS DE CONCRETO PARA
ANCLAJE, MANO DE OBRA, EQUIPO,
HERRAMIENTA Y TODO LO NECESARIO PARA SU
CORRECTA EJECUCIÓN, P.U.O.T.
CI.70.005.040 | REPLANTACION DE ARBOLES ANTES | PZA | 3 | 1269.9 | UN MIL DOSCIENTOS SESENTA Y NUEVE PESOS 90/100 |  |  | 3809.7 | 0.42727
| DESPLANTADOS, HASTA 5.00 MTS DE ALTURA, |  |  |  | M.N.
INCLUYE: CAJEO PARA SU SIEMBRA, TIERRA
APROPIADA, PARA LA ESPECIE, RIEGO,
DURANTE 2 MESES, PARA ADAPTACIÓN DE LA
ESPECIE, MANO DE OBRA, DESPERDICIOS,
MERMAS, MATERIALES, EQUIPO, HERRAMIENTA,
Y TODO LO NECESARIO PARA SU CORRECTA
EJECUCIÓN, P.U.O.T.
CI.07.001.002 | ACARREO EN CARRETILLA DE MATERIAL | M3-EST | 92.41 | 43.84 | CUARENTA Y TRES PESOS 84/100 M.N. |  |  | 4051.25 | 0.45436
PRODUCTO DE LA EXCAVACIÓN Y/O
OPUS 2000
CATALOGO DE CONCEPTOS
LICITACIÓN No.: |  | DESCRIPCIÓN DE LOS TRABAJOS: |  |  |  |  | HOJA: | 64
ANEXO
RAZÓN SOCIAL DEL LICITANTE: |  | , |  |  |  |  | DE:
PRECIO UNITARIO
CLAVE | C O N C E P TO | UNIDAD | CANTIDAD | P.U |  | P.U. CON LETRA |  | IMPORTE | %
DEMOLICIÓN A ESTACIÓN SUBSECUENTE DE 20
M., EN TERRENO PLANO, INCLUYE: CARGA,
DESCARGA, ABUNDAMIENTO, MANO DE OBRA.
EQUIPO, HERRAMIENTA Y TODO LO NECESARIO
PARA SU CORRECTA EJECUCIÓN, P.U.O.T.
CI.01.002.006 | DEMOLICIÓN POR MEDIOS SEMIMECANICOS DE | M3 | 1 | 426.83 | CUATROCIENTOS VEINTISEIS PESOS 83/100 M.N. |  |  | 426.83 | 0.04787
ELEMENTOS DE CONCRETO ARMADO (CADENAS,
CASTILLOS, FALDONES, MUROS, TRABES, ETC.)
SIN RECUPERACIÓN DEL ACERO, HASTA
ALTURAS DE 3.50 MTS., INCLUYE ANDAMIAJE,
APILE DEL MATERIALS, MANO DE OBRA, EQUIPO,
HERRAMIENTA Y TODO LO NECESARIO PARA SU
CORRECTA EJECUCIÓN, P.U.O.T.
CI.31.001.041 | BARANDAL DE 90 CM DE ALTURA PARA RAMPA | ML | 13.5 | 803.15 | OCHOCIENTOS TRES PESOS 15/100 M.N. |  |  | 10842.52 | 1.216
A BASE DE TUBO ACERO, EN SENTIDO
HORIZONTAL 3 TUBOS DE 1 1/2" DE DIÁMETRO
CÉDULA 30 EN LA PARTE SUPERIOR Y LOS OTRO
DOS VAN @ 30 CM DE SEPARACIÓN DEL TUBO
SUPERIOR Y EN SENTIDO VERTICAL TUBO DE 1
1/2" DE DIÁMETRO CÉDULA 30 @ 1.30 M
PROMEDIO DE SEPARACIÓN UNO DEL OTRO CON
1 PLACA DE 12X12 CM 1/4" MÁS 2 ANGULOS
1/4"X 11/2" COMO ANCLAS DE 25 CM DE LARGO,
PINTURA CALIDAD COMERCIAL CON LIMPIEZA
MECÁNICA, ACABADO CON UNA MANO DE
ANTICORROSIVO GRIS CLARO Y DOS DE
ESMALTE ALQUIDÁLICO MARCA COMEX 100 EN
COLOR GRIS CLARO, TONO MATE, APLICADO
CON PISTOLA DE AIRE, INCLUYE: SUMINISTRO Y
COLOCACION, MUERTO DE 30X30X40 CM DE
CONCRETO H.O. F´C150KG/CM2 PARA AHOGAR
TUBO VERTICAL. EQUIPO, HERRAMIENTA Y TODO
LO NECESARIO PARA SU CORRECTA EJECUCIÓN,
P.U.O.T.
CI.77.003.078 | REUBICACION DE AULA PREFABRICADA MOVIL | PZA | 1 | 2085.16 | DOS MIL OCHENTA Y CINCO PESOS 16/100 M.N. |  |  | 2085.16 | 0.23386
DE 6.00 X 8.00 MTS, POR MEDIO MECÁNICOS,
INCLUYE: MOVIMIENTOS DENTRO DEL SITO DE LA
OPUS 2000
CATALOGO DE CONCEPTOS
LICITACIÓN No.: |  | DESCRIPCIÓN DE LOS TRABAJOS: |  |  |  |  | HOJA: | 65
ANEXO
RAZÓN SOCIAL DEL LICITANTE: |  | , |  |  |  |  | DE:
PRECIO UNITARIO
CLAVE | C O N C E P TO | UNIDAD | CANTIDAD | P.U |  | P.U. CON LETRA |  | IMPORTE | %
OBRA, MANO DE OBRA, EQUIPO, HERRAMIENTA
Y TODO LO NECESARIO PARA SU CORRECTA
EJECUCIÓN, P.U.O.T.
Total de | ANDADORES | [6 empty] | 58894.29
XXXI | OBRA COMPLEMENTARIA ACOMETIDA ELECTRICA
CI.29.001.002 | CORTE CON DISCO DE DIAMANTE EN PISO DE | ML | 72.6 | 30.21 | TREINTA PESOS 21/100 M.N. |  |  | 2193.25 | 0.24598
CONCRETO SIMPLE DE FY= 250 KG/CM2,
INCLUYE: TRAZO, LIMPIEZA DE LA SUPERFICIE,
EQUIPO, HERRAMIENTA, MANO DE OBRA,
MATERIALES Y TODO LO NECESARIO PARA SU
CORRECTA EJECUCIÓN, P.U.O.T.
CI.01.001.051 | DEMOLICIÓN POR MEDIOS MANUALES DE PISOS | M3 | 1.45 | 558.93 | QUINIENTOS CINCUENTA Y OCHO PESOS 93/100 M.N. |  |  | 810.45 | 0.090894
DE CONCRETO ARMADO (FIRMES, BANQUETAS,
ETC.) DE HASTA 12 CM DE ESPESOR, SIN
RECUPERACIÓN DE ACERO, INCLUYE: APILE DE
MATERIAL, MANO DE OBRA, EQUIPO,
HERRAMIENTA Y TODO LO NECESARIO PARA SU
CORRECTA EJECUCIÓN, P.U.O.T.
CI.06.001.008-1 | EXCAVACIÓN EN ZANJA POR MEDIOS | M3 | 7.26 | 142.84 | CIENTO CUARENTA Y DOS PESOS 84/100 M.N. |  |  | 1037.02 | 0.1163
MANUALES EN MATERIAL TIPO II DE 0.00 A 2.00 M
DE PROFUNDIDAD, INCLUYE: SOBREANCHO POR
PROCEDIMIENTO, APILE DE MATERIAL, AFINE DE
TALUDES Y FONDO, MANO DE OBRA, EQUIPO,
HERRAMIENTA Y TODO LO NECESARIO PARA SU
CORRECTA EJECUCIÓN, P.U.O.T.
CI.08.001.006 | RELLENO DE MATERIAL PRODUCTO DE LA | M3 | 7.26 | 90.39 | NOVENTA PESOS 39/100 M.N. |  |  | 656.23 | 0.073598
EXCAVACIÓN COMPACTADO CON EQUIPO
SEMIMECANICO (BAILARINA) AL 90% DE SU
P.V.S.M. EN CAPAS DE HASTA 20 CM DE
ESPESOR, INCLUYE: ABUNDAMIENTO, MANO DE
OBRA, EQUIPO, HERRAMIENTA Y TODO LO
NECESARIO PARA SU CORRECTA EJECUCIÓN,
P.U.O.T.
CI.07.001.001-1 | ACARREO EN CARRETILLA DE MATERIAL | M3 | 2.9 | 96.88 | NOVENTA Y SEIS PESOS 88/100 M.N. |  |  | 280.95 | 0.031509
PRODUCTO DE LA EXCAVACIÓN Y/O
DEMOLICIÓN A PRIMERA ESTACIÓN DE 20 M., EN
TERRENO PLANO, INCLUYE: CARGA, DESCARGA,
OPUS 2000
CATALOGO DE CONCEPTOS
LICITACIÓN No.: |  | DESCRIPCIÓN DE LOS TRABAJOS: |  |  |  |  | HOJA: | 66
ANEXO
RAZÓN SOCIAL DEL LICITANTE: |  | , |  |  |  |  | DE:
PRECIO UNITARIO
CLAVE | C O N C E P TO | UNIDAD | CANTIDAD | P.U |  | P.U. CON LETRA |  | IMPORTE | %
ABUNDAMIENTO, MANO DE OBRA. EQUIPO,
HERRAMIENTA Y TODO LO NECESARIO PARA SU
CORRECTA EJECUCIÓN, P.U.O.T.
CI.77.002.006 | RESTITUCION DE CONCRETO SIMPLE F'c= 250 | ML | 36.3 | 114.73 | CIENTO CATORCE PESOS 73/100 M.N. |  |  | 4164.7 | 0.46708
KG/CM2 DE 0.40 M DE ANCHO POR 0.10 M DE
PROFUNDIDAD, INCLUYE: MATERIAL, MANO DE
OBRA, HERRAMIENTA Y TODO LO NECESARIO
PARA SU CORRECTA EJECUCIÓN, P.U.O.T.
CI.58.007.001 | BASE PARA MEDICION 5T-100A MODELO | PZA | 1 | 710.49 | SETECIENTOS DIEZ PESOS 49/100 M.N. |  |  | 710.49 | 0.079683
MS1005J EN BAJA TENSION MARCA EATON,
SQUARED O SIMILAR EN CALIDAD, COSTO Y
GARANTIA, INCLUYE: SUMINISTRO Y
COLOCACION, MANO DE OBRA, HERRAMIENTA,
ACARREOS A LA OBRA Y TODO LO NECESARIO
PAR ASU CORRECTA EJECUCIÓN, P.U.O.T.
CI.58.011.041 | MUFA STANDAR PARA INTEMPERIE DE 38 mm (1 | PZA | 1 | 33.43 | TREINTA Y TRES PESOS 43/100 M.N. |  |  | 33.43 | 0.0037493
1/4") DE DIAMETRO, MCA. JUPITER O SIMILAR
INCLUYE: SUMINISTRO Y COLOCACION, MANO DE
OBRA, HERRAMIENTA Y TODO LO NECESARIO
PARA SU CORRECTA INSTALACION, ACARREOS
A LA OBRA Y TODO LO NECESARIO PARA SU
CORRECTA EJECUCIÓN, P.U.O.T.
CI.45.002.014 | TUBO CONDUIT P.G. DE 32 MM (1 1/4") INCLUYE: | ML | 3 | 118.7 | CIENTO DIEZ Y OCHO PESOS 70/100 M.N. |  |  | 356.1 | 0.039938
SUMINISTRO, INSTALACION, TRAZO, COPLES,
CONEXIONES, ELEMENTOS DE FIJACIÓN, MANO
DE OBRA, EQUIPO, HERRAMIENTA Y TODO LO
NECESARIO PARA SU CORRECTA EJECUCIÓN,
P.U.O.T.
CI.45.002.023 | TUBERIA CONDUIT METALICA GALVANIZADA | ML | 3 | 52.36 | CINCUENTA Y DOS PESOS 36/100 M.N. |  |  | 157.08 | 0.017617
PARED GRUESA (ETIQUETA AMARILLA) 16 MM
(1/2"), CON COPLE, MCA JUPITER U OMEGA O
EQUIVALENTE EN CALIDAD Y COSTO INCLUYE:
SUMINISTRO, INSTALACIÓN, SOPORTERIAS,
HERRAMIENTA, MANO DE OBRA, CONECTORES,
TENDIDO, CURVAS DE 90° Y TODO LO
NECESARIO PARA SU CORRECTA EJECUCIÓN,
P.U.O.T.
OPUS 2000
CATALOGO DE CONCEPTOS
LICITACIÓN No.: |  | DESCRIPCIÓN DE LOS TRABAJOS: |  |  |  |  | HOJA: | 67
ANEXO
RAZÓN SOCIAL DEL LICITANTE: |  | , |  |  |  |  | DE:
PRECIO UNITARIO
CLAVE | C O N C E P TO | UNIDAD | CANTIDAD | P.U |  | P.U. CON LETRA |  | IMPORTE | %
CI.57.002.042-1 | CABLE DE COBRE CAL. 6 AWG THW-LS 75ºC, | ML | 10 | 44.18 | CUARENTA Y CUATRO PESOS 18/100 M.N. |  |  | 441.8 | 0.049549
MARCA CONDUMEX O O SIMILAR EN CALIDAD,
COSTO Y GARANTIA INCLUYE: SUMINISTRO Y
COLOCACION, CINTA DE AISLAR 3 M, MANO DE
OBRA, HERRAMIENTA, CONEXIONES, ELEMENTOS
DE FIJACION Y ACARREOS A LA OBRA TODO LO
NECESARIO PARA SU CORRECTA EJECUCIÓN,
P.U.O.T.
CI.58.011.062 | VARILLA CAD-WELD DE 5/8", DE LONGITUD 2.5 | PZA | 1 | 632.09 | SEISCIENTOS TREINTA Y DOS PESOS 9/100 M.N. |  |  | 632.09 | 0.07089
MTS, CON CONECTOR MECANICO MCA CAD-
WELD O SIMILAR EN ALIDAD O COSTO Y
GARANTIA, INCLUYE: SUMINISTRO Y
COLOCACION, MANO DE OBRA, EQUIPO,
HERRAMIENTA Y TODO LO NECESARIO PARA SU
CORRECTA EJECUCIÓN, P.U.O.T.
CI.58.011.096 | REDUCCION DE 32 MM (1 1/4") A 12.7 MM (1/2") | PZA | 1 | 131.64 | CIENTO TREINTA Y UN PESOS 64/100 M.N. |  |  | 131.64 | 0.014764
MARCA CROUSE-HINDS O SIMILAR EN CALIDAD,
COSTO Y GARANTIA, INCLUYE: NIVELACION Y
PLOMEO, SUMINISTRO, INSTALACION, TRAZO,
DESPERDICIOS, MERMAS, CORTES, SOLDADURA,
EQUIPO, HERRAMIENTA, MANO DE OBRA Y TODO
LO NECESARIO PARA SU CORRECTA EJECUCIÓN.
P.U.O.T.
CI.56.002.006 | REGISTRO ELECTRICO DE 33 X 33 X 40 CON | PZA | 4 | 1118.98 | UN MIL CIENTO DIEZ Y OCHO PESOS 98/100 M.N. |  |  | 4475.92 | 0.50199
TAPA DE CONCRETO MCA CENTRIFUGADOS
MEXICANOS O SIMILAR EN CALIDAD, COSTO Y
GARANTIA, INCLUYE: SUMINISTRO Y
COLOCACION, ACARREOS A LA OBRA, MANO
DE OBRA, EXCAVACIÓN, NIVELACION, FILTRO DE
GRAVA DE 3/4" TRITURADA DE 40 CM DE
PROFUNDIDAD Y TODO LO NECESARIO PARA SU
CORRECTA EJECUCIÓN, P.U.O.T.
CI.46.001.024 | TUBO PADC (POLIETILENO DE ALTA DENSIDAD | ML | 66 | 39.86 | TREINTA Y NUEVE PESOS 86/100 M.N. |  |  | 2630.76 | 0.29505
CORRUGADO) DE 53 MM (2"), MARCA POLIFLEX
O EQUIVALENTE EN CALIDAD Y COSTO,
INCLUYE: SUMINISTRO, INSTALACIÓN, ANILLO,
COPLES, LUBRICANTE, TRAZO,
OPUS 2000
CATALOGO DE CONCEPTOS
LICITACIÓN No.: |  | DESCRIPCIÓN DE LOS TRABAJOS: |  |  |  |  | HOJA: | 68
ANEXO
RAZÓN SOCIAL DEL LICITANTE: |  | , |  |  |  |  | DE:
PRECIO UNITARIO
CLAVE | C O N C E P TO | UNIDAD | CANTIDAD | P.U |  | P.U. CON LETRA |  | IMPORTE | %
DIMENSIONAMIENTO, CORTES, LIMPIEZA, MANO
DE OBRA, HERRAMIENTA Y TODO LO NECESARIO
PARA SU CORRECTA EJECUCIÓN, P.U.O.T.
CI.57.002.007 | CABLE DE COBRE CAL. 10 AWG THW-LS 75 °C, | ML | 69.3 | 22.17 | VEINTIDOS PESOS 17/100 M.N. |  |  | 1536.38 | 0.17231
MARCA CONDUMEX O SIMILAR EN CALIDAD,
COSTO Y GARANTIA, INCLUYE: SUMINISTRO E
INSTALACION, DESPERDICIOS, CONEXIONES,
CINTA DE AISLAR, MATERIALES, MANO DE
OBRA, HERRAMIENTA Y TODO LO NECESARIO
PARA SU CORRECTA EJECUCIÓN, P.U.O.T.
CI.57.001.002 | CABLE DE COBRE DESNUDO CAL. 10 MCA | ML | 34.65 | 18.29 | DIEZ Y OCHO PESOS 29/100 M.N. |  |  | 633.75 | 0.071077
CONDUMEX O O SIMILAR EN CALIDAD, COSTO Y
GARANTIA INCLUYE: SUMINISTRO E
INSTALACION Y GUIADO POR TUBERIA,
HERRAMIENTA, MANO DE OBRA, ACARREOS A
LA OBRA, CINTAS DE AISLAR 3 M Y TODO LO
NECESARIO PARA SU CORRECTA INSTALACION,
P.U.O.T
CI.54.003.163-2 | CENTRO DE CARGA ELECTRICO BIFASICO DE 220 | PZA | 1 | 3746.73 | TRES MIL SETECIENTOS CUARENTA Y SEIS PESOS |  |  | 3746.73 | 0.42021
| VOLTS, 12 CIRCUITOS BIFASICO 2F-3H 120/240 V- |  |  |  | 73/100 M.N.
10 000 A SIM MOD. QO112M100RB-220-127 V
NEMA 3R, MARCA SQUARE´D O SIMILAR EN
CALIDAD, COSTO Y GARANTIA, INCLUYE:
SUMINISTRO, INSTALACIÓN, FIJACIÓN, PRUEBAS
DE FUNCIONAMIENTO, NUMEROS MARCADORES
PARA LA IDENTIFICACION DE CIRCUITOS,
ROTULADO DE TABLERO INDICANDO EL NOMBRE
Y ANUNCIO DE PELIGRO, PIJAS TAQUETES DE
3/8", MATERIALES, MANO DE OBRA, EQUIPO,
HERRAMIENTA Y TODO LO NECESARIO PARA SU
CORRECTA EJECUCIÓN, P.U.O.T.
CI.55.001.023-1 | INTERRUPTOR TERMOMAGNÉTICO TIPO QOB, | PZA | 1 | 491.07 | CUATROCIENTOS NOVENTA Y UN PESOS 7/100 M.N. |  |  | 491.07 | 0.055075
ATORNILLABLE, 120/240 V, 10,000 A
SIMÉTRICOS, DE 2 POLOS, 50 A, MARCA SQUARE
D, CATALOGO QOB250, O SIMILAR EN CALIDAD,
COSTO Y GARANTIA, A CUALQUIER ALTURA,
INCLUYE: SUMINISTRO, INSTALACION, MONTAJE,
OPUS 2000
CATALOGO DE CONCEPTOS
LICITACIÓN No.: |  | DESCRIPCIÓN DE LOS TRABAJOS: |  |  |  |  | HOJA: | 69
ANEXO
RAZÓN SOCIAL DEL LICITANTE: |  | , |  |  |  |  | DE:
PRECIO UNITARIO
CLAVE | C O N C E P TO | UNIDAD | CANTIDAD | P.U |  | P.U. CON LETRA |  | IMPORTE | %
ENSAMBLADO, ARRANQUE, PRUEBAS,
MATERIALES, MANO DE OBRA, EQUIPO,
HERRAMIENTA Y TODO LO NECESARIO PARA SU
CORRECTA EJECUCIÓN, P.U.O.T.
CI.55.001.016-1 | INTERRUPTOR TERMOMAGNÉTICO TIPO QOB, | PZA | 1 | 466.52 | CUATROCIENTOS SESENTA Y SEIS PESOS 52/100 M.N. |  |  | 466.52 | 0.052321
ATORNILLABLE, 120/240 V, 10,000 A
SIMÉTRICOS, DE 2 POLOS, 30 A, MARCA SQUARE
D, CATALOGO QOB230, O SIMILAR EN CALIDAD,
COSTO Y GARANTIA A CUALQUIER ALTURA.
INCLUYE: SUMINISTRO, INSTALACION, MONTAJE,
ENSAMBLADO, ARRANQUE, PRUEBAS,
MATERIALES, MANO DE OBRA, EQUIPO,
HERRAMIENTA Y TODO LO NECESARIO PARA SU
CORRECTA EJECUCIÓN, P.U.O.T.
CI.55.001.021-1 | INTERRUPTOR TERMOMAGNÉTICO TIPO QO, | PZA | 3 | 152.57 | CIENTO CINCUENTA Y DOS PESOS 57/100 M.N. |  |  | 457.71 | 0.051333
ENCHUFABLE, 120/240 V, 10,000 A SIMÉTRICOS,
DE 1 POLO, 30 A, MARCA SQUARE D,
CATALOGO QO130, O SIMILAR EN CALIDAD,
COSTO Y GARANTIA, A CUALQUIER ALTURA,
INCLUYE: SUMINISTRO, INSTALACION, MONTAJE,
ENSAMBLADO, ARRANQUE, PRUEBAS,
MATERIALES, MANO DE OBRA, EQUIPO,
HERRAMIENTA Y TODO LO NECESARIO PARA SU
CORRECTA EJECUCIÓN, P.U.O.T.
CI.52.001.051 | ALIMENTACION ELECTRICA PRINCIPAL DESDE | SAL | 1 | 1050.98 | UN MIL CINCUENTA PESOS 98/100 M.N. |  |  | 1050.98 | 0.11787
MEDIDOR A CENTRO DE CARGA PRINCIPAL"G"
INCLUYE: 3 M DE TUBERIA DE CONDUIT
GALVANIZADA PARED GRUESA DE 41 MM (1
1/2"), 9 M DE CABLE DE COBRE TIPO THW CAL. 6
VINICON ANTIFLAMA 600 VOLTS 90°C O SIMILAR
EN CALIDAD, COSTO Y GARANTIA, 2 M DE
CABLE DESNUDO CAL. 10 MARCA CONDUMEX O
SIMILAR EN CALIDAD, COSTO Y GARANTIA,
GUIADO POR TUBERIA, INCLUYE: CINTA DE
AISLAR 3 M, MANO DE OBRA, HERRAMIENTA,
CONEXIONES, ELEMENTOS DE FIJACION Y TODO
LO NECESARIO PARA SU CORRECTA EJECUCIÓN,
OPUS 2000
CATALOGO DE CONCEPTOS
LICITACIÓN No.: |  | DESCRIPCIÓN DE LOS TRABAJOS: |  |  |  |  | HOJA: | 70
ANEXO
RAZÓN SOCIAL DEL LICITANTE: |  | , |  |  |  |  | DE:
PRECIO UNITARIO
CLAVE | C O N C E P TO | UNIDAD | CANTIDAD | P.U |  | P.U. CON LETRA |  | IMPORTE | %
P.U.O.T.
CI.58.011.064 | VARILLA DE TIERRA COPPER WELD DE 3.05 M DE | PZA | 1 | 430.33 | CUATROCIENTOS TREINTA PESOS 33/100 M.N. |  |  | 430.33 | 0.048263
LONGITUD DE 3/8" DE DIAMETRO, INCLUYE:
SUMINISTRO Y COLOCACION, CONECTOR, CABLE
DE COBRE DESNUDO CAL. 10 MANO DE OBRA,
EQUIPO, HERRAMIENTA Y TODO LO NECESARIO
PARA SU CORRECTA EJECUCIÓN, P.U.O.T.
CI.02.002.051 | DESMANTELAMIENTO DE CENTRO DE CARGA | PZA | 1 | 229.22 | DOSCIENTOS VEINTINUEVE PESOS 22/100 M.N. |  |  | 229.22 | 0.025708
TIPO QOD, INCLUYE: DESMANTELAMIENTO DE
CABLE, RETIRO DE INTERRUPTOTES
TERMOMAGNETICOS, RETIRO DE MURO DE
TABIQUE, EQUIPO, HERRAMIENTA Y TODO LO
NECESARIO PARA SU CORRECTA EJECUCIÓN,
P.U.O.T.
CI.02.002.037 | DESMANTELAMIENTO DE ACOMETIDA ELECTRICA | PZA | 1 | 679.26 | SEISCIENTOS SETENTA Y NUEVE PESOS 26/100 M.N. |  |  | 679.26 | 0.076181
MONOFASICA, INCLUYE: DESCONEXION Y
RETIRO DE 2 CABLES ALIMENTADORES CAL. # 8
AWG DESDE INTERRUPTOR PRINCIPAL HASTA
MUFA, CON UNA DISTANCIA DE 20 METROS,
DESMANTELAMIENTO DE 3 ML DE TUBO CONDUIT
GALVANIZADO DE 1 1/4" CON MUFA, ACARREO
DE MATERIAL NO UTILIZABLE FUERA DE LA
OBRA AL PRIMER KILOMETRO, MANO DE OBRA,
EQUIPO, HERRAMIENTA Y TODO LO NECESARIO
PARA SU CORRECTA EJECUCIÓN, P.U.O.T.
Total de | OBRA COMPLEMENTARIA ACOMETIDA ELECTRICA | [6 empty] | 28433.86
XXXII | LETREROS
CI.76.001.002 | LETRERO NORMATIVO DE OBRA DE 2.00 x 2.00 M | PZA | 1 | 1090.74 | UN MIL NOVENTA PESOS 74/100 M.N. |  |  | 1090.74 | 0.12233
A BASE DE LONA IMPRESA REFORZADA
COLOCADA EN FACHADA PRINCIPAL DEL
PLANTEL ESCOLAR SEGUN ESPECIFICACION DEL
INIFEG, INCLUYE: SUMINISTRO, COLOCACION Y
PERMANENCIA, MATERIALES, MANO DE OBRA,
HERRAMIENTA Y TODO LO NECESARIO PARA SU
CORRECTA EJECUCIÓN, P.U.O.T.
CI.76.003.021 | LOGOTIPO FORJADO CON PLANTILLA DE | PZA | 1 | 892.29 | OCHOCIENTOS NOVENTA Y DOS PESOS 29/100 M.N. |  |  | 892.29 | 0.10007
TRIPLAY DE 6 MM SOBRE MURO DE TABIQUE,
OPUS 2000
CATALOGO DE CONCEPTOS
LICITACIÓN No.: |  | DESCRIPCIÓN DE LOS TRABAJOS: |  |  |  |  | HOJA: | 71
ANEXO
RAZÓN SOCIAL DEL LICITANTE: |  | , |  |  |  |  | DE:
PRECIO UNITARIO
CLAVE | C O N C E P TO | UNIDAD | CANTIDAD | P.U |  | P.U. CON LETRA |  | IMPORTE | %
COLADO EN LA CIMBRA DE LAS SECCIONES EN
BAJO RELIEVE DE 6 MM QUE CONSTA DE DOS
PARTES: LA PRIMERA FORJADO DE LA LETRA
"G" DE 1.10 M DE ALTURA Y ANCHO DE
ACUERDO A PROP. INDICADA EN PLANO., Y LA
SEGUNDA: LEYENDA PINTADA CON ESMALTE
(GTO, ORGULLO Y COMPROMISO DE TODOS)
DENTRO DE LA LETRA G, INCLUYE: MATERIALES,
MANO DE OBRA, EQUIPO, HERRAMIENTA Y TODO
LO NECESARIO PARA SU CORRECTA EJECUCIÓN,
P.U.O.T.
Total de | LETREROS | [6 empty] | 1983.03
Total de | SERVICIO SANITARIO TRINARIO | [6 empty] | 223221.82
Total de | PARTIDAS A PRECIO UNITARIO | [6 empty] | 343764.73
TOTAL | [7 empty] | 891643.08